## Лист1
ЧЕМПИОНАТ |  | РЧ Краснодарского края
Сроки проведения |  | 18.01-22.01.2021
Место проведения |  | ст-ца Брюховецкая Краснодарский край
НАИМЕНОВАНИЕ КОМПЕТЕНЦИИ |  | Е53 Эксплуатация сельскохозяйственных машин
Главный эксперт |  | Пелипенко Сергей Николаевич
Заместитель Главного эксперта
Технический эксперт |  | Ибрагимов Олег Сергеевич
Эксперт по CIS |  | 9
Количество экспертов (в том числе с главным и заместителем) |  | 10
Количество конкурсантов (команд) |  | 6
Количество рабочих мест |  | 4
Общая площадь застройки компетенции |  | 200 м
РАБОЧАЯ ПЛОЩАДКА КОНКУРСАНТОВ
ОБОРУДОВАНИЕ И ИНСТРУМЕНТЫ (НА 1-О РАБОЧЕЕ МЕСТО ) |  |  |  |  | ОБОРУДОВАНИЕ И ИНСТРУМЕНТЫ (НА 5 РАБОЧИХ МЕСТ \ 5 КОМАНД)
№ | Наименование | Тех. описание или ссылка на сайт с тех. описанием позиции | Ед. измерения | Кол-во | Кол-во | Наличие (Да\Нет) у организатора | Поставщик\спонсор\ответсвенный за обеспечение | Примерная стоимость всего, руб | Комментарий
1 | Верстак | Столешница из МДФ 24 мм, покрытая оцинкованной сталью 1 мм, верстачная опора 830мм х 50мм х 600 мм, Укомплектован экраном. | шт | 1 | 5 | да
2 | Рабочий стол | Размеры, мм (длина х ширина х высота) 1200х700х870, число ящиков- 2 | шт | 1 | 5 | да
3 | Лампа переноска LED | Фонарь с фронтальный свет: 1 LED лампа, 50Лм, боковой свет 24 SMD лампы, 120м | шт | 1 | 5 | да
4 | Набор с инструментом | Молоток, отвертки шлицевые, крестовые,торцевые головки размерами до 32 мм.,трещотки с быстрым сбросом, ключи слесарные комбинированные до 24 мм | шт | 1 | 5 | да
5 | Поддоны для отходов ГСМ | Поддоны металические. Размеры,мм (длина, ширина, высота) 1000х600х150 | шт | 1 | 1 | да |  | 720
6 | Протвооткатные упоры под колесо | Для грузовых автомобилей и тракторов | шт | 2 | 2 | да |  | 1500
7 | Фильтр выхлопных газов(вытяжная вентиляция) | На усмотрение организаторов с переходными наконечниками для установки на выхлопную трубу трактора | шт. | 1 | 1
8 | Урны для мусора | Пластиковая емкость. Объем не менее 10 л | шт | 1 | 5
9 | Урны для мусора | Металлическая емкость. Объем не менее 10 л | шт | 1 | 5
РАСХОДНЫЕ МАТЕРИАЛЫ (НА 1-О РАБОЧЕЕ МЕСТО \ 1-У КОМАНДУ) |  |  |  |  | РАСХОДНЫЕ МАТЕРИАЛЫ (НА 10 РАБОЧИХ МЕСТ \ 10 КОМАНД)
№ | Наименование | Тех. описание или ссылка на сайт с тех. описанием позиции | Ед. измерения | Кол-во | Кол-во | Наличие (Да\Нет) у организатора | Поставщик\спонсор\ответсвенный за обеспечение | Примерная стоимость всего, руб | Комментарий
1 | Дизельное топливо | Содержание серы не выше 0,2% | Л. | 5 | 60 | да
2 | Моторное масло | В соответствии с требованиями производителя трактора | Л | 1 | 15 | да
3 | Масло для гидравлических систем | В соответствии с требованиями производителя трактора | Л | 2 | 20 | да
4 | Масло трансмиссионное | В соответствии с требованиями производителя трактора | Л | 1 | 15 | да
5 | Наждачная бумага | Р150; Р180 | Шт. | 1 | 3 | да
6 | Электролампы для приборов освещения и световой сигнализации трактора | Габаритные -10W, сnоп сигнал -21W, ближнего дальнего света 55-65W | Шт. | 1 | 5 | да
7 | Предохранители электрических цепей трактора | Предохранитель номиналом тока 5А, 10А, 15А, 25А, 50А, 80А | Шт. | 5 | 10 | да
8 | Реле включения мощных потребителей тока в электрооборудовании трактора | Реле стартера, реле поворотов, замка зажигания. | Шт. | 1 | 3 | да
9 | Датчики электронных систем управления двигателем | Датчик положения коленчатого вала. | Шт. | 1 | 3 | да
10 | Изолированные электропровода различного сечения длиной до 0,5 метра | Различного сечения: 0,5, 0,75, 1, 1,25, 2,5 мм2 длиной до 0,5 метра | М | 1 | 3 | да
11 | Изолента | Изолента синяя (черная) | рулон | 1 | 2 | да
12 | Охлаждающая жидкость | В соответствии с требованиями производителя трактора | Кг. | 1 | 5 | да
13 | Уплотнительное кольцо гайки крепления клапанных крышек | В соответствии с маркой двигателя | Шт. | 6 | 6 | да
14 | Прокладка под корпус ТНВД | В соответствии с маркой двигателя | Шт. | 1 | 2 | да
15 | Прокладка под крышку привода ТНВД | В соответствии с маркой двигателя | Шт. | 1 | 2 | да
16 | Прокладка – экран под форсунку | В соответствии с маркой двигателя | Шт. | 1 | 6 | да
17 | Штуцер топливный М14 | В соответствии с маркой двигателя | Шт. | 1 | 10 | да
18 | Штуцер топливный М10 | В соответствии с маркой двигателя | Шт. | 1 | 10 | да
19 | Шайбы медные уплотнительные с внутренним диаметром 14 мм | В соответствии с маркой двигателя | Шт. | 6 | 20 | да
20 | Шайбы медные уплотнительные с внутренним диаметром 10 мм | В соответствии с маркой двигателя | Шт. | 6 | 20 | да
21 | Уплотнительное кольцо ФГО | В соответствии с маркой двигателя | Шт. | 1 | 2 | да
22 | Сменный фильтрующий элемент ФТО | В соответствии с маркой двигателя | Шт. | 1 | 1 | да
23 | Прокладка крышки ФТО | В соответствии с маркой двигателя | Шт. | 1 | 2 | да
24 | Распылители форсунок | Распылители форсунок | Шт. | 1 | 6 | да
25 | Уплотнения форсунок | Резиновые кольца под корпус форсунки | Шт. | 1 | 5 | да
26 | Прокладки клапанных крышек | В соответствии с маркой двигателя | Шт. | 1 | 4 | да
27 | Консистентная смазка | Литол-24 | Кг. | 1 | 2 | да
28 | Шпагат для обматывания рулонов | Шпагат | Шт | 3 | 3 | да
29 | Ножи механизма обрезки шпагата. | В соответствии с маркой пресс-подборщика | Шт. | 2 | 2 | да
30 | Комплект поршневых колец | В соответствии с маркой двигателя | Шт. | 1 | 1 | да
31 | Комплект коренных вкладышей | В соответствии с маркой двигателя | Шт. | 1 | 1 | да
32 | Комплект шатунных вкладышей | В соответствии с маркой двигателя | Шт. | 1 | 1 | да
33 | Комплект прокладок ДВС полный | В соответствии с маркой двигателя | Шт. | 1 | 1 | да
34 | Ветошь | - | Кг |  | 4 | да
35 | Моющее средство для рук | - | Л. |  | 1 | да
МЕБЕЛЬ (НА 1-О РАБОЧЕЕ МЕСТО \ 1-У КОМАНДУ) |  |  |  |  | МЕБЕЛЬ (НА 5РАБОЧИХ МЕСТ \ 5 КОМАНД)
№ | Наименование | Тех. описание или ссылка на сайт с тех. описанием позиции | Ед. измерения | Кол-во | Кол-во | Наличие (Да\Нет) у организатора | Поставщик\спонсор\ответсвенный за обеспечение | Примерная стоимость всего, руб | Комментарий
| Стол ученический |  |  | 3 | 3
2 | Стул | без колес, без подлокотников, сидение деревянное, без покрытия | шт | 1 | 8
ДОПОЛНИТЕЛЬНЫЕ ТРЕБОВАНИЯ К ОБЕСПЕЧЕНИЮ КОНКУРСНЫХ ПЛОЩАДОК КОМАНД (КОММУНИКАЦИИ, ПОДКЛЮЧЕНИЯ, ОСВЕЩЕНИЕ И Т.П.)
№ | Требование (описание) |  |  |  | Комментарий
1 | Электричество на 1 рабочее место \ 1 команду - 220 Вольт (1 кВт)
ОБЩАЯ РАБОЧАЯ ПЛОЩАДКА КОНКУРСАНТОВ
Оборудование и инструмент для Модуль "B" Двигатель |  |  |  |  | Кол-во | Наличие (Да\Нет) у организатора | Поставщик\спонсор\ответсвенный за обеспечение | Примерная стоимость всего, руб | Комментарий
Оборудование и инструмент для Модуль "А" Электрооборудование |  |  |  |  | Кол-во | Наличие (Да\Нет) у организатора | Поставщик\спонсор\ответсвенный за обеспечение | Примерная стоимость всего, руб | Комментарий
№ | Наименование | Ссылка на сайт с тех характеристиками либо тех характеристики инструмента | Ед. измерения | Кол-во
1 | Трактор российского или иностранного производства | Тяговый класс не менее 2, двигатель оборудован системой впрыска топлива Common Rail | шт. | 1 | 1 | да
2 | Ноутбук | На усмотрение организатора с установленным ПО для работы с диагностическим сканером. Ноутбук подключен к интернету, на рабочем столе установлена программа Google Планета Земля, загружены файлы с руководством по ремонту трактора, электросхемы, используемые сервисными службами | шт | 1 | 1 | да
3 | Диагностический сканер | Комплекс ПО по ремонту и диагностике техники включает в себя: руководства, инструкции, коды ошибок, электрические и гидравлические схемы | шт. | 1 | 1 | да
4 | Набор переходников-адаптеров | Согласно конкурсному заданию | компл. | 1 | 1 | да
5 | Набор с инструментом | Молоток, отвертки шлицевые, крестовые,торцевые головки размерами до 32 мм.,трещотки с быстрым сбросом, ключи слесарные комбинированные до 24 мм | шт. | 1 | 1 | да
6 | Набор отверток | Отвертки шлицевые, Отвертки крестовые, | компл. | 1 | 1 | да
7 | Пассатижи диэлектрические | Для работы под напряжением до 1000 В Материал рукояток: двухслойная диэлектрическая пластизоль Зоны захвата для плоских и круглых деталей Режущие кромки дополнительно закалены токами высокой частоты. HRC 62 Резка твердой стальной проволоки до 1.5 мм Материал рабочей части: хром-ванадиевая сталь Обработка поверхности: матовое никелирование Вес: 250 г Длина: 160 мм | шт. | 1 | 1 | да
8 | Навигационный комплекс системы точного земледелия | Должен обеспечивать возможность разбивки поля по двум точкам (А и Б) и по траектории движения | шт. | 1 | 1 | да
9 | Тренажёр- симулятор для обучения персонала работе с навигационным комплексом в условиях помещения | проводной руль для ПК, PS3, PS2 коробка передач педали газа и тормоза виброотдача крестовина, 12 кнопок | комп. | 1 | 1 | да
10 | Тестер автомобильный (контрольная лампа) | Для проверки электрических цепей напряжением до 24 В | шт. | 1 |  | да
11 | Ареометр | Измеряет плотность электролита в кислотных и щелочных аккумуляторах. Диапазон измерений - от 1100 до 1300 кг/м3 Цена деления шкалы для электролита - 10 кг/м3 Предел допускаемой погрешности - +/- 10 кг/м3 | шт. | 1 | 1 | да
12 | Цифровой мультиметр | Для измерения электрических характеристик автотракторного электрооборудования | шт | 1 | 1 | да
13 | Фильтр выхлопных газов(вытяжная вентиляция) | Вытяжной рукав с наконечником для установки на выхлопную трубу трактора | шт. | 1 | 1 | да
14 | Руководство по эксплуатации тактора | Согласно марки трактора | шт | 1 | 1 | да
15 | Руководство по эксплуатации навигационного комплекса | Согласно марки навигационного комплекса | шт. | 1 | 1 | да
16 | Сельскохозяйственная машина | Согласно программе, установленной в навигационном комплексе | шт | 1 | 1 | да
17 | Руководство по эксплуатации сельскохозяйственной машины | Согласно марки сельскохозяйственной машины | шт. | 1 | 1 | да
Оборудование и инструмент для Модуль "В" Двигатель |  |  |  |  | Кол-во | Наличие (Да\Нет) у организатора | Поставщик\спонсор\ответсвенный за обеспечение | Примерная стоимость всего, руб | Комментарий
№ | Наименование | Ссылка на сайт с тех характеристиками либо тех характеристики инструмента | Ед. измерения | Кол-во
1 | Трактор российского или иностранного производства | На тракторе установлен рядный 6-ти цилиндровый дизельный двигатель | шт. | 1 | 1 | да
2 | Двигатель | Дизельный рядный 4-х или 6-ти цилиндровый двигатель российского или импортного производства 1 комплектности | шт | 1 | 1 | да
3 | Тиски | Вес 6,5 кгВысота 13,0 см, Ширина 21,0 см, Глубина 26,0 см | компл. | 1 | 1 | да
4 | Кантователь для ДВС | Грузоподъемность не менее 900 кг. | компл. | 1 | 1 | да
5 | Съемник поршневых колец | Диаметр согласно техническим характеристикам ДВС | компл. | 1 | 1 | да
| Приспособление для установки поршня с кольцами в цилиндр | Диаметр согласно техническим характеристикам ДВС |  |  |  | да
6 | Нутромер для измерения диаметра цилиндра | Диаметр согласно техническим характеристикам ДВС | шт. | 1 | 1 | да
7 | Набор с инструментом | Молоток, отвертки шлицевые, крестовые,торцевые головки размерами до 32 мм.,трещотки с быстрым сбросом, ключи слесарные комбинированные до 24 мм | шт. | 1 | 1 | да
8 | Руководство по ремонту ДВС | Согласно марки ДВС | комп. | 1 | 2 | да
| Микрометр для замера диаметра поршня | Диаметр согласно техническим характеристикам ДВС |  |  |  | да
| Микрометр для замера диаметра коренных шеек коленчатого вала | Диаметр согласно техническим характеристикам ДВС |  |  |  | да
9 | Микрометр для замера диаметра шатунных шеек коленчатого вала | Диаметр согласно техническим характеристикам ДВС | шт | 1 | 1 | да
10 | Набор щупов для регулировки клапанов | Номинальная толщина щупов, мм - 0,1; 0,2; 0,3; 0,4; 0,5; 0,6; 0,7; 0,8; 0,9; 1,0. | шт. | 1 | 1 | да
11 | Ключ моментный | (комплект) 5-25 Н*м, 19-110 Н*м, 42-210 Н*м. |  |  |  | да
12 | Стетоскоп | Механический для прослушивания звуков при работе ДВС | шт. | 1 | 1 | да
13 | Стенд для проверки и регулировки форсунок | Для проверки дизельных форсунок на давление начала впрыска, утечки топлива в распылителе, качество распыления топлива. | шт. | 1 | 1 | да
14 | Моментоскоп | Длина стеклянной трубки 30-40 мм; внутренний диамет 2-3мм | шт. | 1 | 1 | да
15 | Форсунка | Регулировка давления впрыска топлива регулировочными прокладками | шт. | 1 | 1 | да
16 | Микрометр для замера толщины регулировочных прокладок | Механический 0-25 мм. | шт. | 1 | 1 | да
17 | Комплект регулировочных прокладок для регулировки давления впрыска топлива форсункой | Диаметр прокладок в соответствии с маркой форсунки | компл. | 1 | 1 | да
18 | Ванночка для промывки распылителя и иглы форсунки | На усмотрение организатора | шт. | 1 | 1 | да
19 | Набор слесарных монтажек | В наборе не менее 3 монтажек различных размеров | компл. | 1 | 1 | да
20 | Фильтр выхлопных газов(вытяжная вентиляция) | Входит в инфраструктуру помещения | шт. | 1 | 1 | да
21 | Поддоны для отходов ГСМ | на усмотрение организатора | шт | 1 | 1 | да
22 | Руководство по эксплуатации тактора | Согласно марки трактора | шт | 1 | 1 | да
Оборудование и инструмент для Модуля "С" Механический привод |  |  |  |  | Кол-во | Наличие (Да\Нет) у организатора | Поставщик\спонсор\ответсвенный за обеспечение | Примерная стоимость всего, руб | Комментарий
№ | Наименование | Ссылка на сайт с тех характеристиками либо тех характеристики инструмента | Ед. измерения | Кол-во
1 | Трактор российского или иностранного производства | Трактор колёсный, тяговый класс 0,9-1,4 тонн-сил | шт. | 1 | 1 | да
2 | Пресс-подборщик | Пресс-подборщик рулонный без обмотки плёнкой | компл | 1 | 1 | да
3 | Ключ моментный (комплект) | (комплект)5-25, 19-110. 42-210 Н/м. Гаечный ключ со встроенным динамометром. Прецизионный инструмент для затяжки резьбовых соединений с точно заданным моментом. | компл. | 1 | 1 | да
4 | Поддоны для отходов ГСМ | на усмотрение организатора | шт. | 1 | 1 | да
5 | Фильтр выхлопных газов(вытяжная вентиляция) | Вытяжной рукав с наконечником для установки на выхлопную трубу трактора | шт. | 1 | 1 | да
6 | Набор с инструментом | Молоток, отвертки шлицевые, крестовые,торцевые головки размерами до 32 мм.,трещотки с быстрым сбросом, ключи слесарные комбинированные до 24 мм | шт. | 1 | 1 | да
7 | Шприц рычажно-плунжерный | Предназначен для порционной смазки узлов агрегатов, рабочее давление 310 атм, максимальное давление 700 атм. | шт. | 1 | 1 | да
8 | Руководство по эксплуатации тактора | Согласно марки трактора | шт | 1 | 1 | да
9 | Руководство по эксплуатации пресс-подборщика | Согласно марки пресс-подборщика | шт. | 1 | 1 | да
10 | Манометр шинный | Пределы измерения давления воздуха 0-0,3 Мпа | шт. | 1 | 1 | да
11 | Рулетка | Длина не менее 5 м. | шт. | 1 | 1 | да
12 | Набор монтажек | В наборе не менее 3 монтажек различных размеров | компл | 1 | 1 | да
Оборудование и инструмент для Модуль "Е" Комлектование пахотного агрегата |  |  |  |  | Кол-во | Наличие (Да\Нет) у организатора | Поставщик\спонсор\ответсвенный за обеспечение | Примерная стоимость всего, руб | Комментарий
№ | Наименование | Ссылка на сайт с тех характеристиками либо тех характеристики инструмента | Ед. измерения | Кол-во
1 | Трактор российского или иностранного производства тягового класса не менее 3 | Мощность двигателя не менее 150 л.с. Навесное устройство грузоподъёмностью не менее 2 тонн | шт. | 1 | 1 | да
2 | Плуг оборотный | Плуг оборотный с регулируемой шириной захвата корпусов. Кол-во корпусов, шт - 4+1 | компл | 1 | 1 | да
3 | Ключ моментный (комплект) | (комплект) 5-25 Н*м, 19-110 Н*м, 42-210 Н*м. | компл. | 1 | 1 | да
4 | Поддоны для отходов ГСМ | на усмотрение организатора | шт. | 1 | 1 | да
5 | Фильтр выхлопных газов(вытяжная вентиляция) | Вытяжной рукав с наконечником для установки на выхлопную трубу трактора | шт. | 1 | 1 | да
6 | Набор с инструментом | Молоток, отвертки шлицевые, крестовые,торцевые головки размерами до 32 мм.,трещотки с быстрым сбросом, ключи слесарные комбинированные до 24 мм | шт. | 1 | 1 | да
7 | Шприц рычажно-плунжерный | Предназначен для порционной смазки узлов агрегатов, рабочее давление 310 атм, максимальное давление 700 атм. | шт. | 1 | 1 | да
8 | Манометр шинный | Пределы измерения давления воздуха 0-0,3 Мпа | шт. | 1 | 1 | да
9 | Шнур для проверки расстановки корпусов плуга и предплужников | Длина шнура не менее 5 м. | шт. | 1 | 1 | да
10 | Рулетка | Длина не менее 5 м. | шт. | 1 | 1 | да
11 | Набор монтажек | В наборе не менее 3 монтажек различных размеров | компл | 1 | 1 | да
СРЕДСТВА ИНДИВИДУАЛЬНОЙ ЗАЩИТЫ (НА 5 КОМАНД)
№ | Наименование | Тех. описание или ссылка на сайт с тех. описанием позиции | Ед. измерения | Кол-во | Кол-во | Наличие (Да\Нет) у организатора | Поставщик\спонсор\ответсвенный за обеспечение | Примерная стоимость всего, руб | Комментарий
ДОПОЛНИТЕЛЬНЫЕ ТРЕБОВАНИЯ К ОБЕСПЕЧЕНИЮ ОБЩЕЙ РАБОЧЕЙ ПЛОЩАДКЕ КОНКУРСАНТОВ (КОММУНИКАЦИИ, ПОДКЛЮЧЕНИЯ, ОСВЕЩЕНИЕ И Т.П.)
№ | Требование (описание) |  |  |  | Комментарий
1 | Площадь зоны 24*18 метров)
2 | Электричество: 1 розетка по 220 Вольт (по 1 кВт на каждую)
3 | Подвод воды (1 точка) - холодная
БРИФИНГ-ЗОНА
ОБОРУДОВАНИЕ И ИНСТРУМЕНТЫ
№ | Наименование | Тех. описание или ссылка на сайт с тех. описанием позиции | Ед. измерения | Кол-во | Кол-во | Наличие (Да\Нет) у организатора | Поставщик\спонсор\ответсвенный за обеспечение | Примерная стоимость всего, руб | Комментарий
1 | Ноутбук | модель на усмотрение организатора вес 2.5 кг процессор Intel Core i5 5200U 2200 МГц память 6 ГБ DDR3, DDR3L встроенная графика накопитель (HDD) 1000 ГБ оптический привод DVD-RW Bluetooth, Wi-Fi Windows 8 64 время работы 4 ч размеры (ДхШхТ) 384x265x25 мм
2 | Плазменная панель | Изображение, модель на усмотрение организатора Проекционная технология DLP Разрешение 800x600 Соотношение сторон 4:3 Контрастность 13000:1 Проекция Максимальный размер проекции по диагонали 7.62 м Мультимедиа Воспроизведение с USB накопителей нет Подключение Интерфейсы RS-232, mini USB (тип B)
5 | Мусорная корзина | Пластиковая, объем не менее 10 л
6 | Пилот, 4 розетки | Основной цвет белый Количество выходных розеток 4 розеток Длина кабеля (м) 1.8 м Тип входной вилки Тип F (евровилка) Тип розеток Тип F (евророзетка)
№ | Наименование | Тех. описание или ссылка на сайт с тех. описанием позиции | Ед. измерения | Кол-во | Кол-во | Наличие (Да\Нет) у организатора | Поставщик\спонсор\ответсвенный за обеспечение | Примерная стоимость всего, руб | Комментарий
1 | Офисный стол | (ШхГхВ) 1400х600х750 столеншница не тоньше 25 мм белая или светл-осерая ламинированная поверхность столешницы | шт | - | 2
2 | Стул | на усмотрение организатора | шт | - | 12
ДОПОЛНИТЕЛЬНЫЕ ТРЕБОВАНИЯ К ОБЕСПЕЧЕНИЮ БРИФИНГ-ЗОНЫ (КОММУНИКАЦИИ, ПОДКЛЮЧЕНИЯ, ОСВЕЩЕНИЕ И Т.П.)
№ | Требование (описание) |  |  |  | Комментарий
1 | Площадь зоны не менее 15 м.кв (5*3 метра)
2 | Электричество: точка на 220 Вольт (2 кВт) - тройник
КОМНАТА ЭКСПЕРТОВ
ОБОРУДОВАНИЕ И ИНСТРУМЕНТЫ
№ | Наименование | Тех. описание или ссылка на сайт с тех. описанием позиции | Ед. измерения | Кол-во | Кол-во | Наличие (Да\Нет) у организатора | Поставщик\спонсор\ответсвенный за обеспечение | Примерная стоимость всего, руб | Комментарий
1 | Компьютер | модель на усмотрение организатора | шт | - | 1
2 | МФУ | модель на усмотрение организатора | шт | - | 1
3 | Мусорная корзина | на усмотрение организатора | шт | - | 1
4 | Пилот, 6 розеток | на усмотрение организатора | шт | - | 1
МЕБЕЛЬ
№ | Наименование | Тех. описание или ссылка на сайт с тех. описанием позиции | Ед. измерения | Кол-во | Кол-во | Наличие (Да\Нет) у организатора | Поставщик\спонсор\ответсвенный за обеспечение | Примерная стоимость всего, руб | Комментарий
1 | Офисный стол | (ШхГхВ) 1400х600х750 столеншница не тоньше 25 мм белая или светл-осерая ламинированная поверхность столешницы | шт | - | 2
2 | Стул | без колесиков, без подлокотников черная или серая обивка расчитанные на вес не менее 100 кг | шт | - | 6
3 | Запираемый шкафчик | не менее 12 запираемых ящиков (ШхГхВ) 400х500х500 | шт | - | 1
ДОПОЛНИТЕЛЬНЫЕ ТРЕБОВАНИЯ К ОБЕСПЕЧЕНИЮ КОМНАТЫ ЭКСПЕРТОВ (КОММУНИКАЦИИ, ПОДКЛЮЧЕНИЯ, ОСВЕЩЕНИЕ И Т.П.)
№ | Требование (описание) |  |  |  | Комментарий
1 | Площадь комнаты (3*3 метра)
2 | Электричество: 2 розетки по 220 Вольт (по 2 кВт на каждую)
3 | Кулер для воды с бутылкой (20л) и стаканчиками | Аппарат- дозатор для раздачи охлажденной воды в стаканы. | шт. | 1
4 | Подключение ноутбуков к интернету
КОМНАТА ГЛАВНОГО ЭКСПЕРТА
ОБОРУДОВАНИЕ И ИНСТРУМЕНТЫ
№ | Наименование | Тех. описание или ссылка на сайт с тех. описанием позиции | Ед. измерения | Кол-во | Кол-во | Наличие (Да\Нет) у организатора | Поставщик\спонсор\ответсвенный за обеспечение | Примерная стоимость всего, руб | Комментарий
1 | Компьютер | на усмотрение организатора | шт | - | 1
МЕБЕЛЬ
№ | Наименование | Тех. описание или ссылка на сайт с тех. описанием позиции | Ед. измерения | Кол-во | Кол-во | Наличие (Да\Нет) у организатора | Поставщик\спонсор\ответсвенный за обеспечение | Примерная стоимость всего, руб | Комментарий
1 | Офисный стол | (ШхГхВ) 1400х600х750 столеншница не тоньше 25 мм светло-серая ламинированная поверхность столешницы | шт | - | 1
2 | Стул | без колесиков, без подлокотников черная или серая обивка расчитанные на вес не менее 100 кг | шт | - | 2
3 | Настольная лампа |  |  |  | на усмотрение организатора
4 | Пилот, 6 розеток | на усмотрение организатора | шт | 1 | 1
5 | Подключение компьютера к интернету
КОМНАТА КОНКУРСАНТОВ
ОБОРУДОВАНИЕ И ИНСТРУМЕНТЫ
№ | Наименование | Тех. описание или ссылка на сайт с тех. описанием позиции | Ед. измерения | Кол-во | Кол-во | Наличие (Да\Нет) у организатора | Поставщик\спонсор\ответсвенный за обеспечение | Примерная стоимость всего, руб | Комментарий
1 | Огнетушитель углекислотный ОУ-1 | на усмотрение организатора | шт | - | 1
2 | Мусорная корзина | на усмотрение организатора | шт | - | 1
3 | Пилот | на усмотрение организатора | шт | - | 1
МЕБЕЛЬ
№ | Наименование | Тех. описание или ссылка на сайт с тех. описанием позиции | Ед. измерения | Кол-во | Кол-во | Наличие (Да\Нет) у организатора | Поставщик\спонсор\ответсвенный за обеспечение | Примерная стоимость всего, руб | Комментарий
1 | Офисный стол | (ШхГхВ) 1400х600х750 столеншница не тоньше 25 мм белая или светл-осерая ламинированная поверхность столешницы | шт | - | 1
2 | Стул | без колесиков, без подлокотников расчитанные на вес не менее 100 кг | шт | - | 10
5 | Вешалка | Штанга с крючками (не менее 12 крючков) | шт | - | 1
КАНЦЕЛЯРИЯ НА КОМПЕТЕНЦИЮ (НА ВСЕХ УЧАСТНИКОВ И ЭКСПЕРТОВ)
№ | Наименование | Тех. описание или ссылка на сайт с тех. описанием позиции | Ед. измерения | Кол-во | Кол-во | Наличие (Да\Нет) у организатора | Поставщик\спонсор\ответсвенный за обеспечение | Примерная стоимость всего, руб | Комментарий
1 | Бумага А4 | на усмотрение организатора | пачка 500 листов | - | 2
2 | Скотч канцелярский | на усмотрение организатора | м | - | 1
4 | Ручка шариковая | на усмотрение организатора | шт | - | 10
5 | Степлер со скобами | на усмотрение организатора | шт | - | 1
6 | Скрепки канцелярские | на усмотрение организатора | упак | - | 1
7 | Файлы А4 | на усмотрение организатора | шт. | - | 100
9 | Нож канцелярский | на усмотрение организатора | шт | - | 1
"ТУЛБОКС" РЕКОМЕНДОВАННЫЙ ИНСТРУМЕНТ И ПРИНАДЛЕЖНОСТИ, КОТОРЫЕ ДОЛЖНА ПРИВЕЗТИ С СОБОЙ КОМАНДА
№ | Наименование | Тех. описание или ссылка на сайт с тех. описанием позиции | Ед. измерения | Кол-во | Кол-во | Наличие (Да\Нет) у организатора | Поставщик\спонсор\ответсвенный за обеспечение | Примерная стоимость всего, руб | Комментарий
1. | Спец. Одежда | Комплект Брюки+куртка, либо полу-комбенизон и куртка. Материал смесовая ткань. Плотность на усмотрение команды участника | шт. | 1 | 1 | да
2. | Спец. обувь. (ботинки с твёрдым металлическим или полимерным подмыском) | Материал верха натуральная кожа Материал подошвы ПУ (полиуретан) + ТПУ (термополиуретан), -40+150 С | пара | 1 | 1 | да
3 | Головной убор | Материал смесовая ткань, либо трикотаж, либо шерсть. Применяется для обеспечения безопасности головы участника и эксперта | шт. | 1 | 1 | да
4 | Защитные очки | На усмотрение организатора | шт | 1 | 1 | да
5 | Перчатки трикотажные | На усмотрение организатора | пара | 1 | 1 | да
6 | Наушники (беруши) | На усмотрение организатора | шт | 1 | 1 | да
7 | Перчатки масло-бензостойкие | Для работы с дизельным топливом и гидравлическим маслом | пара | 1 | 1 | да
8 | Респиратор | Для работы с мелкодисперсными частицами жидкостей и парами, взвешенными в воздухе рабочей зоны | шт | 1 | 1 | да
| Глав. Эксперт __________________________________________________________________________ |  | _________________________________________________________
| (ФИО) |  | (подпись) (дата)
| Тех. эксперт __________________________________________________________________________ |  | _________________________________________________________
| (ФИО) |  | (подпись) (дата)