## Лист1
| ЧЕМПИОНАТ | Региональный чемпионат WSR 2021
| НАИМЕНОВАНИЕ КОМПЕТЕНЦИИ | Кирпичная кладка
Версия
| Главный эксперт | Овчаренко Елена Георгиевна
Заместитель Главного эксперта
| Технический эксперт | Шеуджен Арамбий Хамидович
Эксперт по CIS
| Количество участников | 8
РАБОЧАЯ ПЛОЩАДКА КОНКУРСАНТОВ
ОБОРУДОВАНИЕ, ИНСТРУМЕНТЫ, ИНВЕНТАРЬ (НА 1-О РАБОЧЕЕ МЕСТО)
№ | Наименование | Ссылка на сайт с тех характеристиками либо тех характеристики инструмента | Ед. измере-ния | Кол-во на 1 участника | Кол-во на 8 участников
1 | Камнерезный станок | Мощность / Напряжение 2,2кВт / 220В Длина реза, мм 800 Глубина реза, мм 130 Диаметр отрезного круга, мм 400 Посадочное отверстие, мм 25,4 | шт | 1 | 8
2 | Контейнер для отходов | Пластиковый, 60 литров | шт | 1 | 8
3 | Резервуар для раствора | Пластмассовая (металлическая) ёмкость, 40 литров | шт | 1 | 8
4 | Ведро 15 (10) л. | На усмотрение организатора | шт | 1 | 8
5 | Лопата совковая | На усмотрение организатора | шт | 1 | 8
6 | Совок и щетка для уборки | На усмотрение организатора | комплект | 1 | 8
7 | Мусорная корзина | На усмотрение организатора | шт | 1 | 8
8 | Правило 2 м Арт. 10723 — 2,0 | Дюралюминиевая рейка, предназначена для проверки поверхности кирпичной кладки | шт | 1 | 8
РАСХОДНЫЕ МАТЕРИАЛЫ (НА 1-О РАБОЧЕЕ МЕСТО)
№ | Наименование | Ссылка на сайт с тех характеристиками либо тех характеристики инструмента | Ед. измере-ния | Кол-во на 1 участника | Кол-во на 8 участников
1 | Ветошь ХПП 1.3х5 м | Тваневое полотно. Предназначена для промывки инструмента. | шт | 1 | 8
2 | Ватман формата А0 (с сеткой) | Для раскладки кирпича и изготовления шаблонов | шт | 2 | 16
3 | Кирпич коричневый | Стандартный полнотелый (пустотелый) 250х120х65 | шт | 35 | 280
4 | Кирпич желтый | Стандартный полнотелый (пустотелый) 250х120х65 | шт | 198 | 1584
5 | Кирпич красный | Стандартный полнотелый (пустотелый) 250х120х65 | шт | 117 | 936
6 | Закладные ( отрезки арматуры 150 мм; 300 мм; 400 мм; 2 по 100 мм) | Стеклопластиковая арматура диаметром 8 мм | мм | 1050 | 8400
7 | Раствор | Известково-песчаный | м3 | 0.4 | 3.2
МЕБЕЛЬ (НА 1-О РАБОЧЕЕ МЕСТО)
№ | Наименование | Ссылка на сайт с тех характеристиками либо тех характеристики инструмента | Ед. измере-ния | Кол-во на 1 участника | Кол-во на 8 участников
1 | Верстак (стол) | На усмотрение организатора | шт | 1 | 8
2 | Фанера ламинированная | Размер листа — 2440х1220х15 мм, плотность — 750 кг/м³ | шт | 0.5 | 4
ДОПОЛНИТЕЛЬНЫЕ ТРЕБОВАНИЯ К ОБЕСПЕЧЕНИЮ КОНКУРСНОЙ ПЛОЩАДКИ (КОММУНИКАЦИИ, ПОДКЛЮЧЕНИЯ, ОСВЕЩЕНИЕ И Т.П.)
1 | Площадь одного рабочего места не менее 15 м.кв
2 | Освещение: естественное + искусственное освещение рабочей зоны площадки. У камнерезного станка искусственное освещение рабочей зоны станка (светильник)
3 | Звукоизоляция: камнерезный станок оградить с трех сторон щитами (фанера\пластик)
4 | Пол: жесткий пол- цементная стяжка или напольная цементная плитка
5 | Электричество: 2 розетки с заземлением на 1 рабочее место - 220 Вольт (2 кВт)
ОБЩАЯ РАБОЧАЯ ПЛОЩАДКА
ОБОРУДОВАНИЕ, ИНСТРУМЕНТЫ, ИНВЕНТАРЬ
№ | Наименование | Ссылка на сайт с тех характеристиками либо тех характеристики инструмента | Ед. измере-ния | Кол-во на 1 участника | Кол-во на 8 участников
1 | Тачка строительная | Для транспортировки материалов | шт | 2 на 8 участников | 2
2 | Проточный растворосмеситель / дрель-миксер | Для приготовления раствора | шт | 1 на 8 участников | 1
3 | Часы настенные | На усмотрение организатора | шт | 1 | 8
4 | Огнетушитель углекислотный ОУ-1 | На усмотрение организатора | шт | 1 на 8 участников | 1
5 | Аптечка | Общего назначения для оказания первой доврачебной помощи | шт | 1 на 8 участников | 1
6 | Куллер для воды | На усмотрение организатора | шт | 1 на 8 участников | 1
7 | Мусорная корзина | На усмотрение организатора | шт | 1 на 8 участников | 1
8 | Ведро 15 (10) л. | На усмотрение организатора | шт | 1 на 8 участников | 1
9 | Лопата совковая | На усмотрение организатора | шт | 1 на 8 участников | 1
10 | Кадка строительная | Пластмассовая круглая, 90л | шт | 2 на 8 участников | 2
ДОПОЛНИТЕЛЬНЫЕ ТРЕБОВАНИЯ К ОБЕСПЕЧЕНИЮ ОБЩЕЙ РАБОЧЕЙ ПЛОЩАДКЕ (КОММУНИКАЦИИ, ПОДКЛЮЧЕНИЯ, ОСВЕЩЕНИЕ И Т.П.)
1 | Вентиляция: скорость движения воздуха в районе камнерезного станка и в зоне приготовления раствора не менее 0,5 м/с
2 | Пол: жесткий пол- цементная стяжка или напольная цементная плитка
3 | Температура воздуха в рабочей зоне 15-25 С
4 | Освещение: естественное + искусственное освещение рабочей зоны площадки
5 | Отходы: зона складирования отходов в пределах не более 50 м от конкурсной площадки, размер зоны достаточный для размещения контейнера. Отходы - строительный мусор.
6 | Электричество: 2 розетки 220 Вольт
7 | Водоснабжение: подвод воды пост 1 со шлангом (холодная вода) для заполнения станков, приготовления раствора, мойки инструментов; пост 2 (горячая и холодная вода) раковина со смесителем
СКЛАД
ОБОРУДОВАНИЕ, ИНВЕНТАРЬ
№ | Наименование | Ссылка на сайт с тех характеристиками либо тех характеристики инструмента | Ед. измерения | Кол-во на 1 участника | Кол-во на 8 участников
1 | Диск алмазный | Сегментированный диск для резки кирпича, строительных блоков, имеет специальный стальной корпус, снижающий уровень вибраций. Внешний диаметр 400мм. Диаметр посадочного отверстия 24,5мм. | шт | 1 на станок | 8
"ТУЛБОКС"
РЕКОМЕНДОВАННЫЙ ИНСТРУМЕНТ И ПРИНАДЛЕЖНОСТИ, КОТОРЫЕ ДОЛЖЕН ПРИВЕЗТИ С СОБОЙ УЧАСТНИК
№ | Наименование | Ссылка на сайт с тех характеристиками либо тех характеристики инструмента | Ед. измере-ния | Кол-во на 1 участника
1 | Кельма каменщика | Полотно из упоризоксидированной стали Деревянная ручка Мастерок (кельма) каменщика - 180мм. | шт | 1
2 | Расшивка для формирования швов плоская | Расшивка каменщика для швов: металлический плоский стержень на деревянной ручке, длиной 100 мм | шт | 1
3 | Расшивка для формирования швов вогнутая | Расшивка для швов шириной 100 мм, вогнутая, предназначена для зачистки и выравнивания швов в кирпичной кладке. | шт | 1
4 | Молоток–кирочка | Молоток каменщика для колки кирпича Предназначен для выполнения работ по кирпичу, камню, бетону. • Головка изготовлена из высококачественной кованой инструментальной стали, покрыта чернением • Боек и носок закалены индукционным методом • Эргономичная металлическая обрезиненная рукоятка | шт | 1
5 | Нож канцелярский | Предназначен для резания бумаги, картона. | шт | 1
6 | Рулетка 3 (5) м | Эргономичный скругленный пластиковый корпус снабжен стальной клипсой и нейлоновой петлей для крепления на пояс. | шт | 1
7 | Складной метр -2 м | Складной метр со стальной заклепкой, миллиметровая шкала с обеих сторон | шт | 1
8 | Металическая линейка 400 (1000) мм | Выполнена из нержавеющей стали | шт | 1
9 | Правило 1,5 м | Дюралюминиевая рейка, предназначена для проверки поверхности кирпичной кладки | шт | 1
10 | Уровень электронный | Стальной корпус с электронным циферблатом и пузырьковым уровнем, применяется для измерения углов и уклона | шт | 1
11 | Уровень строительный 300 (400), 600 (800), 1000 (1500) мм | Металлический корпус с линейкой и акриловыми колбами. Применяется для определения горизонтальности и вертикальности | шт | 3
12 | Угольник металлический 300 (500) мм | Выполнен из сплава алюминия или нержавеющей стали | шт | 1
13 | Угломер электронный | Стальной корпус с электронным циферблатом и пузырьковым уровнем, применяется для измерения углов и уклона | шт | 1
14 | Киянка | Резиновая с фиберглассовой ручкой | шт | 1
14 | Циркуль раздвижной | Металлический с усиленными наконечникам и двумя ножками Предназначен для вычерчивания окружности | шт | 1
15 | Ножницы | На усмотрение организатора | шт | 1
16 | Строительный карандаш | Корпус деревянный с вставленным грифелем | уп | 1
17 | Щётка – сметка | Деревянная (пластиковая) ручка, щётка из натуральной (искусивенной) щетины | шт | 1
18 | Совок | Металлический эмалированный (пластиковый) | шт | 1
19 | Пюпитр | Металлический штатив с металлическим полотном. Предназначен для крепления чертежей | шт | 1
21 | Транспортир-угломер | Металлический элемент со шкалой для измерения градусной меры углов, предназначен для измерения угла | шт | 1
23 | Шнур-причалка | Нить предназначена для проверки горизонтальной поверхности | шт | 1
24 | Ящик для инструментов | Ящик для хранения инструмента | шт | 1
25 | Ведро | Пластмассовое д/строительных работ, 12 (20) л | шт | 1
26 | Губка хозяйственная | Выполнена из поролона, предназначена для чистки инструмента и кладки | шт | 2
27 | Скотч | Малярный (строительный) скотч | шт | 1
СРЕДСТВА ИНДИВИДУАЛЬНОЙ ЗАЩИТЫ
№ | Наименование | Ссылка на сайт с тех характеристиками либо тех характеристики инструмента | Ед. измерения | Кол-во на 1 участника
1 | Защитные очки | Предназначены для защиты органов зрения | шт | 1
2 | Перчатки | Строительный хлопчатобумажные, обливные | пар | 2
3 | Ботинки рабочие | Кожаные ботинки с усиленным (металлическим) носком | шт | 1
4 | Комбинезон (куртка, брюки) | Из хлопчатобумажной ткани | шт | 1
5 | Наушники | Пластиковые оголовные | шт | 1
КОМНАТА ЭКСПЕРТОВ
КАНЦЕЛЯРИЯ и т.д.
№ | Наименование | Ссылка на сайт с тех характеристиками либо тех характеристики инструмента | Ед. измерения | Кол-во на площадку
1 | Бумага А4 | На усмотрение организатора | пачка | 3
2 | Степлер (15 мм) | На усмотрение организатора | шт | 2
3 | Ножницы | На усмотрение организатора | шт | 1
4 | Калькулятор | На усмотрение организатора | шт | 2
5 | Скотч красный | На усмотрение организатора | шт | 3
6 | Линейка 50 см | На усмотрение организатора | шт | 2
7 | Скобы | В зависимости о номера степлера | пачка | 2
8 | Ластик | На усмотрение организатора | шт | 2
9 | Корзина для мусора | Пластиковая для бумаг | шт | 1
ИТ ОБОРУДОВАНИЕ
№ | Наименование | Ссылка на сайт с тех характеристиками либо тех характеристики инструмента | Ед. измерения | Кол-во на площадку
1 | Компьютер с монитором, клавиатурой, мышью | На усмотрение организатора | шт | 1
2 | МФУ | На усмотрение организатора | шт | 1
3 | Пилот, 6 розеток | На усмотрение организатора | шт | 1
ПО
№ | Наименование | Ссылка на сайт с тех характеристиками либо тех характеристики инструмента | Ед. измерения | Кол-во на площадку
1 | Microsoft Office 2016 (Word, Excell) | Програмное обеспечение | шт | -
МЕБЕЛЬ
№ | Наименование | Ссылка на сайт с тех характеристиками либо тех характеристики инструмента | Ед. измерения | Кол-во на площадку
1 | Стол переговорный | На усмотрение организатора | шт | 1
2 | Стул | На усмотрение организатора | шт | 8
3 | Запираемый шкафчик | На усмотрение организатора | шт | 8
НА 1 ЭКСПЕРТА (КОНКУРСНАЯ ПЛОЩАДКА)
Оборудование, мебель, канцелярия и т.п.
№ | Наименование | Ссылка на сайт с тех характеристиками либо тех характеристики инструмента | Ед. измерения | Кол-во на 1 эксперта | Кол-во на 8 экспертов
1 | Ручка шариковая | На усмотрение организатора | шт | 1 | 8
2 | Карандаш | Чертёжные, твёрдость HB | шт | 1 | 8
3 | Папка - зажим планшет | На усмотрение организатора | шт | 1 | 8
КОМНАТА УЧАСТНИКОВ
Оборудование, мебель, канцелярия и т.п.
№ | Наименование | Ссылка на сайт с тех характеристиками либо тех характеристики инструмента | Ед. измере-ния | Кол-во на 1 участника | Кол-во на 8 участников
1 | Запираемый шкафчик | На усмотрение организатора | шт | 1 | 8
2 | Парта | На усмотрение организатора | шт | 1 | 2
3 | Корзина для мусора | Пластиковая для бумаг | шт | 1 | 1
4 | Стул | На усмотрение организатора | шт | 1 | 8