## Старшие
ЧЕМПИОНАТ |  | VIl Региональный чемпионат по стандартам Ворлдскиллс
Сроки проведения |  | 24.01.2022 - 29.01.2022
Место проведения |  | ГБПОУ КК Тихорецкий индустриальный техникум
НАИМЕНОВАНИЕ КОМПЕТЕНЦИИ |  | Кузовной ремонт (13 - Autobody repair)
Главный эксперт |  | Дармодехин Валерий Викторович
Заместитель Главного эксперта
Технический эксперт |  | Шубин Юрий Васильевич
Эксперт по CIS |  | Дармодехин Валерий Викторович
Количество экспертов (в том числе с главным и заместителем) |  | 8
Количество конкурсантов (команд) |  | 5
Количество рабочих мест |  | 7
Общая площадь застройки компетенции |  | 360 кв. м (15х24 метра)
РАБОЧАЯ ПЛОЩАДКА КОНКУРСАНТОВ
ОБОРУДОВАНИЕ И ИНСТРУМЕНТЫ (НА 1 УЧАСТНИКА \ КОМАНДУ) |  |  |  |  | ОБОРУДОВАНИЕ И ИНСТРУМЕНТЫ (НА 5 УЧАСТНИКОВ \ КОМАНД)
№ | Наименование позиции | Тех. описание позиции | Ед. измерения | Кол-во | Кол-во | Комментарий
1 | Отрезная машинка пневматическая | Скорость вращения: 12000 мин-1 Рабочее давление: 6.3 бар Масса: 1,57 кг Длина: 222 мм Расход воздуха: 991 л/мин Резьба для подводящего ниппеля: 3/8" Мин. диаметр шланга: 9 мм | шт. | 1 | 5
2 | Пила вневматическая | Число тактов: 9500 в мин Рабочее давление: 6.3 бар Расход воздуха: 170 л/мин Резьба для подводящего ниппеля: 1/4" Мин. диаметр шланга: 9 мм Длина: 215 мм Диаметр: 38 мм | шт | 1 | 5
3 | Машинка зачистная пневматическая | Скорость вращения: 8000 мин-1 Рабочее давление: 6.3 бар Масса: 0.93 кг Размеры: (длина): 254 мм Расход воздуха: 991 л/мин Резьба для подводящего ниппеля: 1/4" Мин. диаметр шланга: 8 мм | шт | 1 | 5
4 | Машинка зачистная ленточная пневматическая | Размер ленты 13х457; 10х330 Макс. частота вращения (об/мин) 22000 Номинальная мощность, Вт 450 Расход воздуха, л/мин 27 | шт | 1 | 5
5 | Машинка шлифовальная пневматическая | Давление воздуха 6 bar Диаметр круга мм 50 и 75 Расход воздуха л/мин 651 Диаметр оправки шлифовальной машины 51 мм и 76 мм Макс. частота вращения (об/мин) 20000 | шт | 1 | 5
6 | Машинка шлифовальная пневматическая для шлифовки ЛКП | Число рабочих ходов 20 000 об/мин Частота вращ. при эксцентр. Движении 10 000 об/мин Ход шлифования 7 мм Рабочее давление (напор) 6 бар Значение вибрации ah (по одной оси) 17 м/с² Значение вибрации ah (по трем осям) 5,8 м/с² Расход воздуха при номинальной нагрузке 310 л/мин Ø шлифтарелки 150 мм Уровень звукового давления 76 дБ(A) Масса 1 кг | шт | 1 | 5
7 | Дрель для высверливания точечной сварки | Обороты (об/мин)800 Диаметр патрона8 мм Тип дрелистандартная Макс. диаметр сверления (металл)8 мм Мин. давление6.3 бар Вес брутто1.795 кг | шт | 1 | 5
8 | Дрель пневматическая | Размер патрона, мм 10 Расход воздуха, л/мин 142 Давление, атм 6.3 Частота вращения шпинделя, об/мин 1800 Тип соединения рапид (EURO) | шт | 1 | 5
9 | Пистолет воздушный (для обдува) | Диаметр отверстия сопла 1,5 мм | шт | 1 | 5
10 | Линейка стальная | Термоупрочненная нержавеющая сталь. Длина - 500мм | шт | 1 | 5
11 | Линейка стальная | Термоупрочненная нержавеющая сталь. Длина - 1000мм | шт | 1 | 5
12 | Дырокол 6мм | Диаметр отверстия 6 Толщина металла 0,8 Ширина кромки 22 Вес 1.19 | шт | 1 | 5
13 | Ножницы по металлу ручные | Рычажная система передачи усилия. Длинна 260 мм (правые и левые). Макс. толщина жести 1,8 мм. Макс. толщина стали 1,2 мм | шт | 1 | 5
14 | Плоскогубцы | Длинна 180 мм | шт | 1 | 5
15 | Кусачки | Макс. диаметр проволоки средней твердости 2,8 мм | шт | 1 | 5
16 | Керно | Длинна 150 мм Масса 120гр. | шт | 1 | 5
17 | Напильники набор | набор из 5 напильников: плоский, полукруглый, круглый, треугольный, квадратный | шт | 1 | 5
18 | Молотки стальные кузовщика – набор | Набор из кузовных молотков, оправок и выколоток в металлическом или пластиковом кейсе, предназначен для выправления вмятин на кузове автомобиля. | шт | 1 | 5
19 | Молоток капроновый | Длинна бойков 40 мм; Длинна рабочей части 120 мм. Длина рукояти 375; Масса 700гр. | шт | 1 | 5
20 | Струбцины кузовные (набор) | Длинна 165 мм. Диапазон зажима 0 - 55 мм | шт | 1 | 5
21 | Рулетка 3м | Рулетка соответствуют классу точности EC II | шт | 1 | 5
22 | Штангенциркуль 150 мм | Диапазон измерений 0-200 мм | шт | 1 | 5
23 | Набор сверел | от 3 до 12 мм с шагом 1мм | шт | 1 | 5
24 | Щетка-сметка | Материал рукояти дерево, длина изделия 320мм. | шт | 1 | 5
25 | Пневмо пистолет | Для нанесения герметиков, давление 2-8 атм, расход воздуха 170л/м, | шт | 1 | 5
26 | Ручной пистолет | Алюминиевый закрытого типа для выдавливания герметиков и клеев из туб на 600мл. | шт | 1 | 5
27 | Шпателя | Набор шпателей : 50-80-100-120. | шт | 1 | 5
28 | Паяльная станция | Напряжение питания 230В 50Гц, общая мощность прибора 50Вт, мощность паяльника 50Вт, керамический нагреватель, диаметр жала паяльника 6мм, длина жала 45мм, пятно контакта жала 0.7мм, материал жала медь, напряжение питания паяльника 24В, диапазон рабочих температур 200-460, длина кабеля 1.2м. | шт | 1 | 2
29 | Совок для мусора | Хозяйственный металический. | шт | 1 | 5
РАСХОДНЫЕ МАТЕРИАЛЫ (НА 1 УЧАСТНИКА \ КОМАНДУ) |  |  |  |  | РАСХОДНЫЕ МАТЕРИАЛЫ (НА 5 УЧАСТНИКОВ \ КОМАНД)
№ | Наименование позиции | Тех. описание позиции | Ед. измерения | Кол-во | Кол-во | Комментарий
1 | Крыло переднее | Переднее крыло автомобиля Приора | шт | 1 | 5 | 3-левых; 2-правых
2 | Круги шлифовальные | Р80, Р120, Р180, диаметр 150мм | шт | 9 | 45 | По 3-ри круга каждой градации
3 | Лента для ленточной зачистной машинки | 10*330 Р60,Р80 | шт | 6 | 30 | По 3-ри ленты каждой градации
4 | Круги отрезные | Диаметр 125, толщина -1мм | шт | 3 | 15
5 | Круг обточной | Диаметр 125мм, толщина -6мм | шт | 1 | 5
6 | Круг обточной лепестковый, диам. .125 мм | Диаметр 125 мм. Р80 | шт | 3 | 15
7 | Маркер тонкий по металлу перманентный | Температура нанесения:-18 °C...+66 °C Max. температура поверхности:+100 °С Время полного высыхания:до 5 мин Толщина линии:1 мм | шт | 2 | 10
8 | Очиститель загрязнений | в баллоне, 400мл | шт | 1 | 5
9 | Скотч малярный | Основа бумага 24ммх50м 36ммх50м 48ммх50м | шт | 3 | 15 | 3 рулона скотча разной ширины
10 | Сверло для точечн.сварки HSCO, 6мм | Диаметр 6мм | шт | 1 | 5
11 | Сверло для точечн.сварки HSCO, 8мм | Диаметр 8мм | шт | 1 | 5
12 | Пилка с прямоуг. хвостовиком | д/(32 з/1", набор 10шт) | шт | 1 | 5
13 | Scotch-Brite красный | Универсальные шлифовальные листы бордового цвета подходят для самого широкого спектра применение: удаления небольших заусенцев, очистки и матирования металлических поверхностей, восстановление деталей, бывших в эксплуатации, межлаковой шлифовки, нанесение риски на акрил и другие синтетические материалы (матовая поверхность). Листы отличаются высокой производительностью. Тонкая зернистость обеспечивает тонкую матовую структуру рисунка. | шт | 1 | 5
14 | Проволока сварочная | омедненная 0.8мм – катушка 5кг. | шт | 1 | 5
15 | Спрей для сопла сварочного полуавтомата | Cварочный аэрозоль на водной основе. Вещество не горюче , не токсично, не представляет опасности для кожи. Газ носитель – сжатый воздух . Эффективно препятствует возгоранию от сварочных брызг. | шт | 1 | 5
16 | Токовый наконечник | для проволоки 0,8мм | шт | 3 | 15
17 | Токопроводящий грунт для сварки | Однокомпонентный высокоадгезионный токопроводящий грунт высокой адгезии. Обладает высоким сухим остатком цинка или меди, что обеспечивает надежную антикоррозийную защиту при сварочных работах. Специальная формула ускоряет время сушки сокращая время на проведение сварочных работ | шт | 1 | 5
18 | Проволока сварочная CuSi | меднокремниевая 0.8мм – катушка 5кг. | шт | 0.5 | 2
19 | Бампер передний | Ваз 2108 | шт | 0.5 | 3
20 | Порог | Нива 2121 | шт | 2 | 10 | 5-правых; 5-левых
21 | Усилитель порога | Нива 2121 | шт | 1 | 5
22 | Спотер | комплект рассходного материала | шт | 1 | 5
23 | Скобы для пайки бамперов | комплект рассходного материала | шт | 1 | 5
24 | Электроды для пайки бампера | По материалу бампера, треугольная и плосская | шт | 2 | 10
25 | Фреза | металлическая (елочка и сфера) | шт | 2 | 10
26 | Герметик | акриловый белый 500мл | шт | 1 | 5
27 | Кисть | Натуральная щетина, пластиковая ручка, 20 мм | шт | 1 | 5
28 | Шпатлевка | Двухкомпанентная укрепленная стеклянным волокном 500гр | шт | 1 | 5
29 | Шпатлевка | Двухкомпанентная универсальная 1000гр | шт | 1 | 5
30 | Шпатлевка | Двухкомпанентная финишная 1000гр | шт | 1 | 5
31 | Обезжириватель | Универсальный 200мл | шт | 1 | 5
32 | Растворитель | Однокомпонентный 200мл | шт | 1 | 5
33 | Салфетка микрофибровая | 30х30см | шт | 1 | 5
34 | Брусок затирочный | Длина подошвы 125мм, ширина подошвы 70мм, крепление шлифлиста липучка. | шт | 1 | 5
35 | Наждачные листы | Р-120; Р-180; Р-240. | шт | 3 | 15 | По 3 листа каждой градации
36 | Проявка порошковая | Сухое проявочное покрытие с апликатором, черное, 150гр. | шт | 1 | 5
МЕБЕЛЬ (НА 1 УЧАСТНИКА \ КОМАНДУ) |  |  |  |  | МЕБЕЛЬ (НА 5 УЧАСТНИКОВ \ КОМАНД)
№ | Наименование позиции | Тех. описание позиции | Ед. измерения | Кол-во | Кол-во | Комментарий
1 | Верстак | габаритные размеры (шхгхв): 1390х686х845h мм/ вес: 86 кг/ объем: 0,383 куб.м/ равномерно-распределенная нагрузка: 500 кг | шт. | 1 | 5
2 | Тележка инструментальная | Габаритные размеры (шхгхв): 745х465х825h мм. Вес: 48 кг. Объем: 0,3 куб.м. Нагрузка на тележку/ящик: 200/50 кг | шт. | 1 | 5
ДОПОЛНИТЕЛЬНЫЕ ТРЕБОВАНИЯ К ОБЕСПЕЧЕНИЮ КОНКУРСНЫХ ПЛОЩАДОК КОМАНД (КОММУНИКАЦИИ, ПОДКЛЮЧЕНИЯ, ОСВЕЩЕНИЕ И Т.П.)
№ | Требование (описание) |  |  |  | Комментарий
1 | Площадь одного рабочего места 8 м2
2 | Электричество на 1 рабочее место - 380 Вольт (10 кВт), розетка ГОСТ Р 51323.1-99, 380В, 125А
3 | Электричество на 1 рабочее место - 220 Вольт (2 кВт), розетка ГОСТ 7396.1-89, 220В, 10 А
4 | Подвод сжатого воздуха на 1 рабочее место - 12 бар, 500 л/мин, внутренняя резьба под фиттинг G1/4", разъем Рапид "мама"
ОБЩАЯ РАБОЧАЯ ПЛОЩАДКА КОНКУРСАНТОВ
ОБОРУДОВАНИЕ И ИНСТРУМЕНТЫ (НА 5 УЧАСТНИКОВ \ КОМАНД)
№ | Наименование позиции | Тех. описание позиции | Ед. измерения | Кол-во | Кол-во | Комментарий
1 | Измерительная система электронная | Наличие базы данных с размерами автомобилей; Возможность построения 3D модели кузова автомобиля; Возможность измерения геометрии нижней и верхней частей кузова; Возможность создания собственной библиотеки измерений; Точность измерений “3-5” мм; | шт | 1 | 1
2 | Телескопическая линейка для кузовных работ | Быстрая и точная система для диагностики и измерений повреждений кузова. Границы измерения от 250 — 2235 мм. Масса линейки не превышает 1,2 кг | шт | 1 | 1
3 | Аппарат точечной сварки c клещами | Максимальный сварочный ток 10000A Питание 32А, 400В 3ф, 50 Гц Габариты, см 70x99x208 Вес, кг 103 | шт | 1 | 5
5 | Сварочный полуавтомат инверторный для сварки листовой стали 0,5-5мм | Напряжение питающей сети - 220 В Потребляемая мощность - 4 кВт Рекомендуемая мощность генератора - 5.6 кВА Потребляемый ток - 25.8 А Напряжение холостого хода - 42 В Сварочный ток - 15 - 200 А Скорость подачи проволоки - 2-15 м/мин Диаметр проволоки - 0.6 - 1 мм Режим работы при 40° - 60 % | шт | 1 | 5 | Сварочный полуавтоматический аппарат, созданный для цехов кузовного ремонта, работ по тонкому листовому металлу. Стартовый ток 15А позволит аккуратно сваривать листовой металл толщиной от 0,6 мм. Рекомендуется для сварки стали, нержавейки, алюминия, а также для сварки-пайки сталей высокой прочности с помощью проволоки из сплавов CuSi и CuAl.
6 | Аппарат дымоудаления мобильный | Максимальный всасываемый воздушный поток, измеренный на колпаке, м3/ч - 900 Мощность, кВт - 1.1 Длина/диаметр вытяжного рукава - 160 мм Площадь фильтра, м2 - 12 Частота, Гц - 50 Производительность вентилятора - 2000 м3/ч Количество фаз - 3 Уровень шума, дБ(А) - 72 Вес, кг - 175 | шт | 1 | 5
7 | Верстак бестумбовый | Столешница СТ-1, выполненная из МДФ толщиной 265 мм и покрытая 1,5 мм оцинкованным стальным листом. Габариты: 30х1000х685 мм. Максимальная распределённая нагрузка - 300 кг. | шт | 1 | 5
8 | Тиски слесарные | Ширина губок, мм - 100 | шт | 1 | 5
9 | Споттер с набором расходных материалов и оснастки | Аппарат можно запрограммировать в двух разных режимах: -Режим напряжения: Напряжение регулируется от 50 до 200 В. -Режим мощности: Мощность регулируется от L,1-9,H Аппарат оснащен: - 1 Кабель массы (длина 3 м &ndash Ø 35 мм²) (2 неподвижные медные контакты). | шт | 1 | 5
10 | Универсальная вращающаяся подставка для деталей кузова | Высота макс. 950мм, ширина макс. 198мм, вес 20кг. | шт | 1 | 5
11 | Подставка | Для деталей кузова раскладная | шт | 1 | 5
12 | Автомобили с системой SRS для диагностирования и удаления ошибок по блоку SRS | Приора | шт. | 1 | 1
13 | Диагностический прибор + диагност от дилера | Прибор под автомобиль для диагностики SRS | шт. | 1 | 1
14 | Зарядное устройство для АКБ автомобиля (220в---12 в) | Напряжение зарядки 15,2В, номинальное напряжение АКБ 12В, максимальный ток 7А, напряжение питания 50-60Гц, 180-240В, мощьность 100Вт, емкость заряжаемого аккамулятора 5-70Ач, тип предохранителя 3А, защита от неправильной полярности. | шт. | 1 | 1
МЕБЕЛЬ (НА 5 УЧАСТНИКОВ \ КОМАНД)
№ | Наименование позиции | Тех. описание позиции | Ед. измерения | Кол-во | Кол-во | Комментарий
1 | Часы настенные | Тип часов кварцевые, настенные. |  |  | 1
2 | Флипчарт + ватман | Тип поверхности магнитно маркерная, тип рамки алюминиевая, высота поверхности 1000мм, ширина 700мм. |  |  | 1
СРЕДСТВА ИНДИВИДУАЛЬНОЙ ЗАЩИТЫ(НА 5 УЧАСТНИКОВ \ КОМАНД)
№ | Наименование позиции | Тех. описание позиции | Ед. измерения | Кол-во | Кол-во | Комментарий
1 | Маска сварочная | Задержка открытия, сек 0.15-0.80, режим сварка резка, размер смотрового стекла мм92*42, питание 2хcr2032+ солнечные элементы, сенсоры 2шт. | шт | 1 | 5
2 | Перчатки сварочные | Вес 0.15кг, материал спилок, длина 270мм, толщина кожи 1.5мм | шт | 1 | 5
3 | Костюм сварщика | Вес 2.7кг, материал брезент, плотность ткани 550г/м2, защитные свойства от искр, брызг расплавленного металла, окалины. | шт | 1 | 5
4 | Ботинки с защитным мыском | Защитная обувь на однослойной нитрильной подошве, укомплектованны металическим подноском, верх натуральная кожа толщиной 1.8-2.0мм с тиснением, амортизатор пяточной части. | шт | 1 | 5
5 | Распиратор | Защита органов дыхания от пыли, аэрозолей, дыма. | шт | 6 | 30
6 | Перчатки рабочие х/б (пара) | Класс 7.5 петель на дюйм, состав 5 нитей супер люкс, толщина нитей 216гр, вес 53-55гр, размер 20. | шт | 6 | 30
7 | Очки прозрачные защитные | Обеспечиваютвысокую степень механической защиты и защиту от ультрофеолета, изготовлены из высококачественного ударопрочного поликарбоната, имеют боковую и верхнюю защиту. | шт | 1 | 5
КОМНАТА ЭКСПЕРТОВ и Главного эксперта
ОБОРУДОВАНИЕ И ИНСТРУМЕНТЫ
№ | Наименование | Тех. описание или ссылка на сайт с тех. описанием позиции | Ед. измерения | Кол-во | Кол-во | Комментарий
1 | Компьютер | Процессор Ryzen 3 2200G, Количество ядер 4, Частота процессора 3500 МГц, Размер оперативной памяти 4 ГБ, Модель Desktop R4F467M | шт | - | 1
2 | МФУ | Тип печати струйный, размещение настольный, цветность печати цветной. | шт | - | 1
3 | Мусорная корзина | Обьем 20л, материал пластик, форма круглая. | шт | - | 2
4 | Пилот, 6 розеток | 6 розеток, 1.8м, с/з, 10А/2200Вт. | шт | - | 2
5 | Вода без газа | 0.5л | шт. | 3 | 24 | на один день
6 | Аптечка первой медицинской помощи | Набор перевязочных материалов | шт. | - | 1
7 | Огнетушитель углекислотный ОУ-1 | Область применения горючие газы, горючие жидкости, электрооборудование. | шт | - | 1
МЕБЕЛЬ
№ | Наименование | Тех. описание или ссылка на сайт с тех. описанием позиции | Ед. измерения | Кол-во | Кол-во | Комментарий
1 | Офисный стол | (ШхГхВ) 1400х600х750 | шт | - | 4
2 | Стул | без подлокотников | шт | - | 8
3 | Запираемый шкафчик | не менее 6 запираемых ящиков (ШхГхВ) 400х500х500 | шт | - | 8
4 | Вешалка для одежды | Напольная, материал металл, нагрузка 10кг. | шт. | - | 3
ДОПОЛНИТЕЛЬНЫЕ ТРЕБОВАНИЯ К ОБЕСПЕЧЕНИЮ КОМНАТЫ ЭКСПЕРТОВ (КОММУНИКАЦИИ, ПОДКЛЮЧЕНИЯ, ОСВЕЩЕНИЕ И Т.П.)
№ | Требование (описание) |  |  |  | Комментарий
1 | Площадь комнаты не менее 36 м.кв (6*6 метров)
2 | Электричество: 5 розеток по 220 Вольт (по 2 кВт на каждую)
КОМНАТА КОНКУРСАНТОВ
ОБОРУДОВАНИЕ И ИНСТРУМЕНТЫ
№ | Наименование | Тех. описание или ссылка на сайт с тех. описанием позиции | Ед. измерения | Кол-во | Кол-во | Комментарий
1 | Огнетушитель углекислотный ОУ-1 | Область применения горючие газы, горючие жидкости, электрооборудование. | шт | - | 1
2 | Мусорная корзина | Обьем 20л, материал пластик, форма круглая. | шт | - | 2
3 | Вода без газа | обьем 0.5л. | шт. | 3 | 15 | на один день
4 | Пилот, 6 розеток | 6 розеток, 1.8м, с/з, 10А/2200Вт. | шт | - | 2
МЕБЕЛЬ
№ | Наименование | Тех. описание или ссылка на сайт с тех. описанием позиции | Ед. измерения | Кол-во | Кол-во | Комментарий
1 | Офисный стол | (ШхГхВ) 1400х600х750 столеншница не тоньше 25 мм белая или светл-осерая ламинированная поверхность столешницы | шт | - | 4
2 | Стул | расчитанные на вес не менее 100 кг | шт | - | 5
3 | Запираемый шкафчик | не менее 5 запираемых ящиков (ШхГхВ) 400х500х500 | шт | - | 5
ДОПОЛНИТЕЛЬНЫЕ ТРЕБОВАНИЯ К ОБЕСПЕЧЕНИЮ КОМНАТЫ КОНКУРСАНТОВ (КОММУНИКАЦИИ, ПОДКЛЮЧЕНИЯ, ОСВЕЩЕНИЕ И Т.П.)
№ | Требование (описание) |  |  |  | Комментарий
1 | Площадь комнаты 36 м.кв |  |  |  | -
СКЛАД
ОБОРУДОВАНИЕ И ИНСТРУМЕНТЫ
№ | Наименование | Тех. описание или ссылка на сайт с тех. описанием позиции | Ед. измерения | Кол-во | Кол-во | Комментарий
1 | Мусорная корзина | Обьем 20л, материал пластик, форма круглая. | шт | - | 1
2 | Пилот, 6 розеток | 6 розеток, 1.8м, с/з, 10А/2200Вт. | шт | - | 1
3 | Огнетушитель углекислотный ОУ-1 | Область применения горючие газы, горючие жидкости, электрооборудование. | шт | - | 1
МЕБЕЛЬ
№ | Наименование | Тех. описание или ссылка на сайт с тех. описанием позиции | Ед. измерения | Кол-во | Кол-во | Комментарий
1 | Стеллаж | 3000мм*800мм*2200мм металлический | шт | - | 2
ДОПОЛНИТЕЛЬНЫЕ ТРЕБОВАНИЯ К ОБЕСПЕЧЕНИЮ СКЛАДА (КОММУНИКАЦИИ, ПОДКЛЮЧЕНИЯ, ОСВЕЩЕНИЕ И Т.П.)
№ | Требование (описание) |  |  |  | Комментарий
1 | Площадь склада 18 м.кв
2 | Электричество: 1 розетка на 220 Вольт (2 кВт)
КАНЦЕЛЯРИЯ НА КОМПЕТЕНЦИЮ (НА ВСЕХ УЧАСТНИКОВ И ЭКСПЕРТОВ)
№ | Наименование | Тех. описание или ссылка на сайт с тех. описанием позиции | Ед. измерения | Кол-во | Кол-во | Комментарий
1 | Бумага А4 | плотность-45г/м2, белизна-61%. | пачка 500 листов | - | 5
2 | Скотч малярный | 50мм*50м | м | - | 50
3 | Скотч двусторонний | Акриловый, клейкая лента пеноакриловая двухсторонняя 10мм*15м | м | - | 15
4 | Ручка шариковая | 0,7мм, синяя. | шт | - | 22
5 | Степлер со сккобами | Корпус пластик, механизм- металл, кол-во пробиваемых листов- 30, вместимость- 100 скоб, размер скоб- 23/6, 24/6. | шт | - | 2
6 | Скрепки канцелярские | Материал- металл, количество в упаковке- 100шт. Длина- 28мм. | упак | - | 5
7 | Файлы А4 | Назначение для документов, материал пластик. | упак | - | 2
8 | Маркер черный | Тип маркера универсальный, особенности светостойкий, быстросохнущий, заправляемый. водостойкий, основа для чернил спиртовая, толщина линии письма 3мм. | шт | - | 10
9 | Нож канцелярский | Конструкция лезвия выдвижное, материал рукояти металл, особенности прорезиненная ручка, сменное лезвие, отламывающее лезвие, блокировка лезвия. | шт | - | 3
"ТУЛБОКС" РЕКОМЕНДОВАННЫЙ ИНСТРУМЕНТ И ПРИНАДЛЕЖНОСТИ, КОТОРЫЕ ДОЛЖНА ПРИВЕЗТИ С СОБОЙ КОМАНДА (если применимо)
№ | Наименование | Тех. описание или ссылка на сайт с тех. описанием позиции | Ед. измерения | Кол-во | Кол-во | Комментарий
1 | НЕТ ОБЯЗАТЕЛЬНОГО ТУЛБОКСА
| Глав. Эксперт Дармодехин Валерий Викторович |  | _________________________________________________________
(подпись) (дата)
| Тех. эксперт Шубин Юрий Васильевич |  | _________________________________________________________
(подпись) (дата)