## Старшие
ЧЕМПИОНАТ |  | Региональный чемпионат
Сроки проведения |  | 25.01.2022-29.05.2022
Место проведения |  | Краснодарский края, г. Ейск
НАИМЕНОВАНИЕ КОМПЕТЕНЦИИ |  | Обработка водных биоресурсов
Главный эксперт |  | Астахов Д.А.
Заместитель Главного эксперта
Технический эксперт
Эксперт по CIS
Количество экспертов (в том числе с главным и заместителем)
Количество конкурсантов (команд) |  | 5 конкурсантов
Количество рабочих мест |  | 5
Общая площадь застройки компетенции |  | 458,25 кв м (19500х23500)
РАБОЧАЯ ПЛОЩАДКА КОНКУРСАНТОВ
ОБОРУДОВАНИЕ И ИНСТРУМЕНТЫ (НА 1 УЧАСТНИКА \ КОМАНДУ) |  |  |  |  | ОБОРУДОВАНИЕ И ИНСТРУМЕНТЫ (НА 5 УЧАСТНИКОВ \ КОМАНД)
№ | Наименование позиции | Тех. описание позиции | Ед. измерения | Кол-во | Кол-во | Комментарий
1 | Весы предел взвешивания до 3 кг | Напряжение 220 В; Диапазон взвешивания от 0,11 до 3 кг; Платформа не менее 150х150 мм | шт. | 1 | 5
2 | Жироуловитель под мойку | Пиковый сброс: не менее 20 л Производительность: не менее 0,5 м3/ч | шт. | 1 | 5
3 | Ванна моечная с рабочей поверхностью (нержавеющая сталь) | Материал емкости: нержавеющая сталь; Каркас: оцинкованный; Габариты не менее: 1540х800х870 мм Габариты емкости (внутренние размеры) не менее: 700х700х450 мм | шт. | 1 | 5
4 | Стол-подставка под пароконвектомат | Зависит от модели пароконвектомата | шт. | - | 2
5 | Пароконвектомат | Напряжение: 220/380 В; Допустимая минимальная мощность от 6,3 кВт. Количество уровней от 5 Параметры гастроемкости: GN 1/1. | шт. | - | 2
6 | Мясорубка электрическая | Напряжение 220 В; Мощность: от 2 кВт; | шт. | - | 2
7 | Стол из нержавеющей стали | Стол универсальный с 3 бортами со сплошной полкой, Материал поверхности стола: нержавеющая сталь Габариты не менее: 1200х600х850 мм | шт. | 1 | 5
8 | Стол из нержавеющей стали | Стол универсальный, Материал поверхности стола: нержавеющая сталь Габариты не менее: 1000х600х850 мм | шт. | 1 | 5
9 | Рыборазделочный инвентарь (ножи различной конфигурации, в зависимости от вида разделываемой рыбы) | Ножи для разделки и филетировки рыбы Материал: сталь; Длина клинка: от 240 мм | щт. | 3 | 15
10 | Емкости функциональные | объем: 3,5 л Материал: нержавеющая сталь/ пищевой пластик | шт. | 4 | 20
11 | Емкости функциональные | объем: 5 л Материал: нержавеющая сталь/ пищевой пластик | шт. | 4 | 20
12 | Зонт вытяжной пристенный | Напряжение: 220 В; Материал: нержавеющая сталь Габариты не более: 800х600х450 мм | шт. | - | 2
13 | Гастроемкость из нержавеющей стали | GN 1/1 530х325х20 мм. | шт. | 1 | 5
14 | Гастроемкость из нержавеющей стали | GN 1/1 530х325х65 мм. | шт. | 1 | 5
15 | Гастроемкость из нержавеющей стали | GN 2\3 354х325х40 мм | шт. | 1 | 5
16 | Гастроемкость из нержавеющей стали | GN 1\2 265х325х20 мм | шт. | 1 | 5
17 | Гастроемкость из нержавеющей стали | GN 1\2 265х325х65 мм | шт. | 1 | 5
18 | Гастроемкость из нержавеющей стали | GN 1\3 176х325х40мм | шт. | 1 | 5
19 | Гастроемкость из нержавеющей стали | GN 1\3 176х325х20мм | шт. | 1 | 5
20 | Набор разделочных досок с подставкой, пластиковые | Минимальные размеры: H=18, L=600, B=400мм; Разноцветные: жёлтая, синяя, зелёная, красная, белая, коричневая. | набор (6 шт.) | 1 | 5
21 | Ножницы для рыбы | материал лезвий: нержавеющая сталь материал ручек: пластик общая длина: не менее 22 см длина лезвий: не менее 7 см | шт. | 1 | 5
22 | Набор кухонный ножей (поварская тройка) | Материал нержавеющая сталь, длина лезвий от: 99 мм, 150мм, 208 мм. | набор | 1 | 5
23 | Лабораторная посуда | Цилиндры лабораторные пластиковые: объем 100 мл | шт. | 1 | 5
РАСХОДНЫЕ МАТЕРИАЛЫ (НА 1 УЧАСТНИКА \ КОМАНДУ) |  |  |  |  | РАСХОДНЫЕ МАТЕРИАЛЫ (НА 5 УЧАСТНИКОВ \ КОМАНД)
№ | Наименование позиции | Тех. описание позиции | Ед. измерения | Кол-во | Кол-во | Комментарий
1 | Пергамент рулон | Не менее 10м | шт. | 1 | 5
2 | Фольга рулон 10м | Не менее 10м | шт. | 1 | 5
3 | Бумажные полотенца | Упаковка по 2 шт. | шт. | 2 | 10
4 | Ветошь для мытья | Рулон 5 м | шт. | - | 2
5 | Контейнеры одноразовые для пищ продуктов | 500 мл | шт. | 20 | 100
6 | Контейнеры одноразовые для пищ продуктов | 1000 мл | шт. | 20 | 100
7 | Контейнеры одноразовые для пищ продуктов | 10000 мл | шт. | 10 | 50
8 | Пакеты для мусора | 60 л | рулон | 1 | 5
9 | Пакеты для мусора | 200 л | рулон | 1 | 5
10 | Вода | бутыль 19 л | шт. | - | 2
11 | Плёнка пищевая | Не менее 20м | шт. | 1 | 5
12 | Вакуумные пакеты, разных размеров | Характеристика материала: ПЕТ/ПЕ не менее 120 мкм | шт. | 30 | 150
СРЕДСТВА ИНДИВИДУАЛЬНОЙ ЗАЩИТЫ (НА 1 УЧАСТНИКА \ КОМАНДУ) |  |  |  |  | СРЕДСТВА ИНДИВИДУАЛЬНОЙ ЗАЩИТЫ (НА 5 УЧАСТНИКОВ \ КОМАНД)
№ | Наименование позиции | Тех. описание позиции | Ед. измерения | Кол-во | Кол-во | Комментарий
1 | Перчатки рабочие резиновые | Размер: S, M, L | упаковка (50 штук) | 1 | 1
2 | Перчатки рабочие трикотажные | Размер: S, M, L | упаковка (1 шт.) | 2 | 10
3 | Форма для волонтеров одинаковые комплекты (халат, нарукавники, фартук, шапочка, спец. обувь) | критически важные характеристики позиции отсутствуют | шт. | 2 | 10
ДОПОЛНИТЕЛЬНЫЕ ТРЕБОВАНИЯ К ОБЕСПЕЧЕНИЮ КОНКУРСНЫХ ПЛОЩАДОК КОМАНД (КОММУНИКАЦИИ, ПОДКЛЮЧЕНИЯ, ОСВЕЩЕНИЕ И Т.П.)
№ | Требование (описание) |  |  |  | Комментарий
1 | Водоснабжение: Наличие холодного и горячего водоснабжения
2 | Электрическая сеть с разводкой по рабочим местам: напряжение: 220 В
3 | Электрическая сеть с разводкой по рабочим местам: напряжение: 380 В
4 | Вентиляция, подключение в общецеховую систему
5 | Канализация: система общецеховой канализации (система трапов)
ОБЩАЯ РАБОЧАЯ ПЛОЩАДКА КОНКУРСАНТОВ
ОБОРУДОВАНИЕ И ИНСТРУМЕНТЫ (НА 5 УЧАСТНИКОВ \ КОМАНД)
№ | Наименование позиции | Тех. описание позиции | Ед. измерения | Кол-во | Кол-во | Комментарий
1 | Стеллаж для дефростации | Материал полок: нержавеющая сталь Габариты: 1000X1000X1800 мм не менее 3 перфорированных полок | шт. |  | 2
2 | Чешуйчатый льдогенератор | Напряжение: 220 В; Мощность не менее 420 Вт; Производительность не более 75 кг/сут; Размер льда от 2х2 до 5х5 мм; Бункер не более 25 кг | шт. |  | 1
3 | Аппарат шоковой заморозки 6-и уровневый | Напряжение: 220 В; Полезный объем камеры не менее 220 л; Производительность: не менее 18 кг за цикл | шт. |  | 1
4 | Шкаф холодильный | Напряжение 220 В; Потребляемая мощность: не более 5,5 кВт/ч Температурный режим: от 0 до 6°С; Объем: не менее 700 л; Охлаждение: динамическое | шт. |  | 1
5 | Шкуросъемная машина | Напряжение 380 В; Производительность: не более 15-30 рыб в минуту; Ширина рабочей поверхности не менее 260 мм; | шт. |  | 1
6 | Чешуесъемная машина с горизонтальным или вертикальным барабаном | Напряжение 380 В; Мощность 0,25 -0,4 кВт Производительность не более 40-80 рыб в минуту | шт. |  | 1
7 | Рыборазделочная машина | Напряжение 380 В; Мощность электродвигателя: 0,55 – 1,0 кВт; Производительность: не более 60 рыб в минуту; Максимальный размер сырья: рыба с толщиной головы не более 60 мм | шт. |  | 1
8 | Порционирующая машина | Напряжение: 380В; Мощность электродвигателя: 2,0 – 2,5 кВт; Производительность: не более 500 кг/ч Максимальный размер сырья: длина 500 мм, толщина 90 мм, ширина 130 мм | шт. |  | 1
9 | Оборудование для нанизки рыбы на носители | Стол состоит из: • корпус со стойками и ванны для рыбы (материал стола: нержавеющая сталь); • одна кассета для наколки на пруток • лоток для прутков • ножной педали для открывания кассеты Длина кассеты может быть от 500 мм до 1000мм с количеством ячей от 21 до 48 штук. | шт. |  | 1
10 | Сепаратор для рыбы (получение фарша) | Напряжение: 380 В; Мощность: не более 2,5 кВт; Размер решетки: 1,3; 2; 3; 4; 5 мм Производительность до 400 кг/час; | шт. |  | 1
11 | Автоматическая однорамная термодымовая камера | Напряжение: 380 В; Мощность от 4 кВт; Тип: стандартная рама с весом до 250 кг; Электродвигатель обдува с двумя скоростями; Электропривод подачи сырья: 380В, 0,55 кВт; Водяной насос: 220В 0,12кВт; Вытяжка: диаметр трубы – не менее 75мм Напряжение: 380В Мощность: 0,37кВт; Производительность не менее 8,5 м3/мин; Электронагреватель опилок: Напряжение: 220В 3 нагревательных элемента по 0,8кВт; Пар высокого давления: не менее 0,6мПа; Пар низкого давления: не менее 0,05мПа. | шт. |  | 1
12 | Закаточное оборудование: Машина закаточная | Напряжение: 220 В/380 В Мощность электродвигателя от 2,0 до 4,0 кВт; Производительность, в пределах 40 - 80 банок\мин; Характеристики банок: Высота 120-270 мм; Толщина материала: Жесть, в пределах 0,22 -0,34 мм; Алюминий, в пределах 0,25 -0,35 мм; | шт. |  | 1
13 | Оборудование для стерилизации/пастеризации консервов: мини автоклав | Напряжение: 220 В/380 В Мощность в пределах: 10-14 кВт Длина камеры автоклава до 600 мм; Общая длина не более 1800 мм; Общая ширина не более 1100 мм; Общая высота не более 1500 мм; Эффективный объем от 0,25 м3; Корзины в пределах 1- 3 шт. Расчетная температура стерилизации не более 145°С | шт. |  | 1
14 | Солеконцентратор | Производительность: не более 270 кг за цикл; Двойная система перемешивания; Автоматическое дозирование воды; Концентрация (плотность) раствора: приб.1.20 г/мл; Материал рабочей емкости: нержавеющая сталь | шт. |  | 1
15 | Упаковочное оборудование: Вакуум-упаковочная машина (с газом) | Тип Настольный Кол-во сварочных планок, минимум - 1 шт. Длина сварочной планки, от 150 мм до 440 мм Рабочий размер камеры, от 150х200х100 мм до 500x500x300 мм Мощность вакуумного насоса, м3/час не менее 12 | шт. |  | 1
16 | Зонт вытяжной пристенный | Напряжение: 220 В; Материал: нержавеющая сталь; Габариты не более: 800х800х450 мм | шт. |  | 2
17 | Зонт вытяжной | Материал: нержавеющая сталь; Габариты ШхД: 1500х2000 мм | шт. |  | 1
18 | Ленточный транспортер | длина не менее 1200 мм, ширина не менее 200 мм | шт. |  | 1
19 | Фаршемешалка | Напряжение 220/380 В; Мощность: от 0,8 кВт; Производительность: не более 40 кг/ч Объем чаши: от 10 л | шт. |  | 1
20 | Зонт вытяжной | Материал: нержавеющая сталь; Габариты ШхД: 2000х2500 мм | шт. |  | 1
21 | Формовочный аппарат(Автомат для производства котлет ) | Напряжение 220/380 В; Мощность: от 0,55 кВт; Производительность не более 1500 шт/ч | шт. |  | 1
22 | Тележка платформенная | Размер платформы, не более: 600*900 мм с резиновым противоскользящим покрытием | шт. |  | 1
23 | Облучатель-рециркулятор передвижной закрытого типа (Дезар 7 или аналог) | Рекомендован для помещений I-V категории, включая операционные, реанимационные, ожоговые палаты, родильные помещения. Источник ультрафиолетового излучения – пять безозоновых ламп с длиной волны 254 нм Источник УФ излучения: TUV, 5 по 15 W Производительность 100 м3/ч (кубических метров в час) Срок службы ламп 9000 ч Уровень шума, не более 40 дБ Бактерицидная эффективность 99.9 % Габариты ДхШхВ 1200x370x580 мм Вес 10,5 кг Электрические параметры Ток переменный Частота 50/60 Гц Напряжение 220 В Потребляемая мощность 100 Вт | шт. |  | 1
24 | Ареометры, определение плотности солевого раствора | набор | шт. |  | 1
25 | Термометр проникающий с металлическим щупом | Диапазон изменения не менее: от минус 30 градС до 200 градС Шаг: 1 градС | шт. |  | 10
26 | Оборудование для мойки технологического оборудования | Давление воды/моющего средства/дезенфицирующего средства не менее 320 бар | шт. |  | 1
РАСХОДНЫЕ МАТЕРИАЛЫ (НА 5 УЧАСТНИКОВ \ КОМАНД)
№ | Наименование позиции | Тех. описание позиции | Ед. измерения | Кол-во | Кол-во | Комментарий
1 | Дозатор для мыла | критически важные характеристики позиции отсутствуют | шт. |  | 5
2 | Дозатор для дезинфицирующего средства | критически важные характеристики позиции отсутствуют | шт. |  | 5
СРЕДСТВА ИНДИВИДУАЛЬНОЙ ЗАЩИТЫ(НА 5 УЧАСТНИКОВ \ КОМАНД)
№ | Наименование позиции | Тех. описание позиции | Ед. измерения | Кол-во | Кол-во | Комментарий
1 | Огнетушитель углекислотный | Соответствующий ГОСТ Р 51057-2001 Техника пожарная. Огнетушители переносные. Общие технические требования. Методы испытаний. | шт. |  | 2
2 | Набор первой медицинской помощи | В соответствии с приказом Министерства здравоохранения и социального развития Российской Федерации от 5 марта 2011 года № 169н "Об утверждении требований к комплектации изделиями медицинского назначения аптечек для оказания первой помощи работникам" | шт. |  | 1
ДОПОЛНИТЕЛЬНЫЕ ТРЕБОВАНИЯ К ОБЕСПЕЧЕНИЮ ОБЩЕЙ РАБОЧЕЙ ПЛОЩАДКЕ КОНКУРСАНТОВ (КОММУНИКАЦИИ, ПОДКЛЮЧЕНИЯ, ОСВЕЩЕНИЕ И Т.П.)
№ | Требование (описание) |  |  |  | Комментарий
1 | Площадь рабочей площадки 306 кв м (18000х17000)
2 | Водоснабжение: Наличие холодного и горячего водоснабжения
3 | Электрическая сеть с разводкой по рабочим местам: напряжение: 220 В
4 | Электрическая сеть с разводкой по рабочим местам: напряжение: 380 В
5 | Вентиляция, подключение в общецеховую систему, электродвигатель для вентиляционной системы (не более 1800 куб м/час)
6 | Канализация: система общецеховой канализации (система трапов)
7 | Для монтажа оборудования позиции 6 , 7, 11, 13, 14, 21, 23 необходима установка специального фундамента
БРИФИНГ-ЗОНА
ОБОРУДОВАНИЕ И ИНСТРУМЕНТЫ (НА ВСЕХ КОНКУРСАНТОВ, ЭКСПЕРТОВ)
№ | Наименование позиции | Тех. описание позиции | Ед. измерения | Кол-во | Кол-во | Комментарий
1 | Ноутбук или стационарный компьютер | Объём оперативной памяти 4 Гб Экран 23.8" Операционная система Windows 10 Home Объем накопителя (SSD) 256 Гб Разрешение дисплея, px 1920х1080 Линейка процессора AMD Ryzen 3 Процессор AMD Ryzen 3 3250U Частота процессора 2600 МГц Количество ядер процессора 4 Тип оперативной памяти DDR4 Частота оперативной памяти 2400 Mhz Тип видеокарты встроенная Видеопроцессор AMD Radeon Graphics | шт. |  | 1
2 | Многофункциональное устройство (печать в формате А4 черный/цветной) | принтер/сканер/копир Тип печати цветная Технология печати пьезоэлектрическая струйная Размещение настольный принтер Максимальный формат A4 Максимальный размер отпечатка 210 × 297 мм Количество цветов 4 Максимальное разрешение для ч/б печати 5760x1440 dpi Максимальное разрешение для цветной печати 5760x1440 dpi | шт. |  | 1
3 | Проектор | Проекционная технология LCD Мультимедийный формат USB: фото, музыка, кино Поддерживаемое разрешение: HD720 (1280х720) Поворот экрана: вверх-вниз, вправо-влево Голосовой модуль: 8 Ом, 10 Вт х 2, стерео WI-FI: да Соотношение сторон: 4:3/16:9 Интерфейсы: AV / TF / 4хUSB-А / аудиовыход / HDMI / VGA / WI-FI Форматы изображения: JPG, JPEG, BMP, GIF, PNG Форматы видео: MPG, AV, TS, MOV, MKV, DAT, MP4, VOB Аудиоформаты: MP3, WMA, AAC, M4A Расстояние проекции: 1.2 — 7 м | шт. |  | 1
4 | Экран для проектора | критически важные характеристики позиции отсутствуют | шт. |  | 1
5 | Сетевой фильтр | на 6 розеток | шт. |  | 2
МЕБЕЛЬ И ФУРНИТУРА (НА ВСЕХ КОНКУРСАНТОВ, ЭКСПЕРТОВ)
№ | Наименование | Тех. описание или ссылка на сайт с тех. описанием позиции | Ед. измерения | Кол-во | Кол-во | Комментарий
1 | Стол | Габариты (Ш×Г×В): 1400×600×750 мм | шт. |  | 5
2 | Стул | Сиденье и спинка: мягкие | шт. |  | 8
3 | Мусорная корзина | Объем: 10 л Материал: пластик Форма: круглая | шт. |  | 1
4 | Вешалка | штанга на колесиках, с крючками | шт. |  | 1
ДОПОЛНИТЕЛЬНЫЕ ТРЕБОВАНИЯ К ОБЕСПЕЧЕНИЮ БРИФИНГ-ЗОНЫ (КОММУНИКАЦИИ, ПОДКЛЮЧЕНИЯ, ОСВЕЩЕНИЕ И Т.П.)
№ | Требование (описание) |  |  |  | Комментарий
1 | Площадь комнаты не менее 20 м кв.
2 | Электричество: 4 розетки по 220 В (не менее чем по 2 кВт на каждую)
КОМНАТА ЭКСПЕРТОВ
ОБОРУДОВАНИЕ И ИНСТРУМЕНТЫ (НА ВСЕХ ЭКСПЕРТОВ)
№ | Наименование | Тех. описание или ссылка на сайт с тех. описанием позиции | Ед. измерения | Кол-во | Кол-во | Комментарий
1 | Ноутбук или стационарный компьютер | Объём оперативной памяти 4 Гб Экран 23.8" Операционная система Windows 10 Home Объем накопителя (SSD) 256 Гб Разрешение дисплея, px 1920х1080 Линейка процессора AMD Ryzen 3 Процессор AMD Ryzen 3 3250U Частота процессора 2600 МГц Количество ядер процессора 4 Тип оперативной памяти DDR4 Частота оперативной памяти 2400 Mhz Тип видеокарты встроенная Видеопроцессор AMD Radeon Graphics | шт. |  | 4
2 | Многофункциональное устройство (печать в формате А4 черный/цветной) | принтер/сканер/копир Тип печати цветная Технология печати пьезоэлектрическая струйная Размещение настольный принтер Максимальный формат A4 Максимальный размер отпечатка 210 × 297 мм Количество цветов 4 Максимальное разрешение для ч/б печати 5760x1440 dpi Максимальное разрешение для цветной печати 5760x1440 dpi | шт. |  | 1
3 | Проектор | Проекционная технология LCD Мультимедийный формат USB: фото, музыка, кино Поддерживаемое разрешение: HD720 (1280х720) Поворот экрана: вверх-вниз, вправо-влево Голосовой модуль: 8 Ом, 10 Вт х 2, стерео WI-FI: да Соотношение сторон: 4:3/16:9 Интерфейсы: AV / TF / 4хUSB-А / аудиовыход / HDMI / VGA / WI-FI Форматы изображения: JPG, JPEG, BMP, GIF, PNG Форматы видео: MPG, AV, TS, MOV, MKV, DAT, MP4, VOB Аудиоформаты: MP3, WMA, AAC, M4A Расстояние проекции: 1.2 — 7 м | шт. |  | 1
4 | Экран для проектора | критически важные характеристики позиции отсутствуют | шт. |  | 1
5 | Сетевой фильтр | на 6 розеток, длина шнура не менее 5 м | шт. |  | 3
РАСХОДНЫЕ МАТЕРИАЛЫ
1 | Одноразовые полотенца. Рулон | критически важные характеристики позиции отсутствуют | упак. |  | 4
2 | Одноразовые салфетки | критически важные характеристики позиции отсутствуют | упак. |  | 4
3 | Ветошь (для протирки загрязненных поверхностей) | критически важные характеристики позиции отсутствуют | шт. |  | 2
МЕБЕЛЬ И ФУРНИТУРА (НА ВСЕХ ЭКСПЕРТОВ)
№ | Наименование | Тех. описание или ссылка на сайт с тех. описанием позиции | Ед. измерения | Кол-во | Кол-во | Комментарий
1 | Стол | Габариты (Ш×Г×В): 1400×600×750 мм | шт. |  | 5
2 | Стул | Сиденье и спинка: мягкие | шт. |  | 10
3 | Запираемый шкафчик | не менее 12 запираемых ящиков (ШхГхВ) 400х500х500 мм | шт. |  | 1
4 | Мусорная корзина | Объем: 10 л Материал: пластик Форма: круглая | шт. |  | 2
5 | Вешалка | штанга на колесиках, с крючками | шт. |  | 2
СРЕДСТВА ИНДИВИДУАЛЬНОЙ ЗАЩИТЫ
№ | Наименование позиции | Тех. описание позиции | Ед. измерения | Кол-во | Кол-во | Комментарий
1 | Набор первой медицинской помощи | В соответствии с приказом Министерства здравоохранения и социального развития Российской Федерации от 5 марта 2011 года № 169н "Об утверждении требований к комплектации изделиями медицинского назначения аптечек для оказания первой помощи работникам" | набор |  | 1
2 | Огнетушитель углекислотный | Соответствующий ГОСТ Р 51057-2001 Техника пожарная. Огнетушители переносные. Общие технические требования. Методы испытаний. | шт. |  | 1
ДОПОЛНИТЕЛЬНЫЕ ТРЕБОВАНИЯ К ОБЕСПЕЧЕНИЮ КОМНАТЫ ЭКСПЕРТОВ (КОММУНИКАЦИИ, ПОДКЛЮЧЕНИЯ, ОСВЕЩЕНИЕ И Т.П.)
№ | Требование (описание) |  |  |  | Комментарий
1 | Площадь комнаты не менее 25 м кв.
2 | Электричество: 4 розетки по 220 В (не менее чем по 2 кВт на каждую)
3 | Подключение компьютера к проводному интернету
МЕСТО/КОМНАТА ГЛАВНОГО ЭКСПЕРТА
ОБОРУДОВАНИЕ И ИНСТРУМЕНТЫ (ДЛЯ ГЭ)
№ | Наименование | Тех. описание или ссылка на сайт с тех. описанием позиции | Ед. измерения | Кол-во | Кол-во | Комментарий
1 | Ноутбук или стационарный компьютер | Объём оперативной памяти 4 Гб Экран 23.8" Операционная система Windows 10 Home Объем накопителя (SSD) 256 Гб Разрешение дисплея, px 1920х1080 Линейка процессора AMD Ryzen 3 Процессор AMD Ryzen 3 3250U Частота процессора 2600 МГц Количество ядер процессора 4 Тип оперативной памяти DDR4 Частота оперативной памяти 2400 Mhz Тип видеокарты встроенная Видеопроцессор AMD Radeon Graphics | шт. |  | 1
2 | Многофункциональное устройство (печать в формате А4 черный/цветной) | принтер/сканер/копир Тип печати цветная Технология печати пьезоэлектрическая струйная Размещение настольный принтер Максимальный формат A4 Максимальный размер отпечатка 210 × 297 мм Количество цветов 4 Максимальное разрешение для ч/б печати 5760x1440 dpi Максимальное разрешение для цветной печати 5760x1440 dpi | шт. |  | 1
3 | Сетевой фильтр | на 6 розеток, длина шнура не менее 5 м | шт. |  | 2
МЕБЕЛЬ И ФУРНИТУРА (ДЛЯ ГЭ)
№ | Наименование | Тех. описание или ссылка на сайт с тех. описанием позиции | Ед. измерения | Кол-во | Кол-во | Комментарий
1 | Стол | Габариты (Ш×Г×В): 1400×600×750 мм | шт. |  | 1
2 | Стул | Сиденье и спинка: мягкие | шт. |  | 2
3 | Мусорная корзина | Объем: 10 л Материал: пластик Форма: круглая | шт. |  | 1
4 | Вешалка | штанга на колесиках, с крючками | шт. |  | 1
ДОПОЛНИТЕЛЬНЫЕ ТРЕБОВАНИЯ К ОБЕСПЕЧЕНИЮ КОМНАТЫ ГЛАВНОГО ЭКСПЕРТА (КОММУНИКАЦИИ, ПОДКЛЮЧЕНИЯ, ОСВЕЩЕНИЕ И Т.П.)
№ | Требование (описание) |  |  |  | Комментарий
1 | Площадь комнаты не менее 12,5 м кв.
2 | Электричество: 2 розетки по 220 В (не менее чем по 2 кВт на каждую)
3 | Подключение компьютера к проводному интернету
КОМНАТА КОНКУРСАНТОВ
ОБОРУДОВАНИЕ И ИНСТРУМЕНТЫ (НА ВСЕХ КОНКУРСАНТОВ)
№ | Наименование | Тех. описание или ссылка на сайт с тех. описанием позиции | Ед. измерения | Кол-во | Кол-во | Комментарий
1 | Сетевой фильтр | на 6 розеток, длина шнура не менее 5м | шт. |  | 3
МЕБЕЛЬ И ФУРНИТУРА (НА ВСЕХ КОНКУРСАНТОВ)
№ | Наименование | Тех. описание или ссылка на сайт с тех. описанием позиции | Ед. измерения | Кол-во | Кол-во | Комментарий
1 | Стол | Габариты (Ш×Г×В): 1400×600×750 мм | шт. |  | 5
2 | Стул | Сиденье и спинка: мягкие | шт. |  | 10
3 | Запираемый шкафчик, для домашней и рабочей одежды | не менее 10 запираемых ящиков (ШхГхВ) 400х500х1000 мм | шт. |  | 1
4 | Кулер для воды | Функционал для кулеров: без нагрева и охлаждения | шт. |  | 1
5 | Мусорная корзина | Объем: 10 л Материал: пластик Форма: круглая | шт. |  | 1
6 | Вешалка | штанга на колесиках, с крючками (не менее 10 крючков) | шт. |  | 2
ДОПОЛНИТЕЛЬНЫЕ ТРЕБОВАНИЯ К ОБЕСПЕЧЕНИЮ КОМНАТЫ КОНКУРСАНТОВ (КОММУНИКАЦИИ, ПОДКЛЮЧЕНИЯ, ОСВЕЩЕНИЕ И Т.П.)
№ | Требование (описание) |  |  |  | Комментарий
1 | Площадь комнаты не менее 20 м кв. |  |  |  | -
2 | Раковина для мытья рук, нержавеющая сталь | материал: нержавеющая сталь габариты: 500 х 450 мм | щт. |  | 1
3 | Смеситель для горячей и холодной воды | однорычажный для раковины | шт. |  | 1
4 | Электричество: 4 розетки по 220 В (не менее чем по 2 кВт на каждую)
ДЕГУСТАЦИОННАЯ
МЕБЕЛЬ И ФУРНИТУРА (НА ВСЕХ ЭКСПЕРТОВ)
№ | Наименование | Тех. описание или ссылка на сайт с тех. описанием позиции | Ед. измерения | Кол-во | Кол-во | Комментарий
1 | Стол (дегустационная) | Габариты (Ш×Г×В): 1400×600×750 мм | шт. |  | 4
2 | Стул (дегустационная) | Сиденье и спинка: из моющихся материалов | шт. |  | 10
СКЛАД
ОБОРУДОВАНИЕ И ИНСТРУМЕНТЫ (НА ВСЕХ КОНКУРСАНТОВ, ЭКСПЕРТОВ)
№ | Наименование | Тех. описание или ссылка на сайт с тех. описанием позиции | Ед. измерения | Кол-во | Кол-во | Комментарий
1 | Ларь морозильный | Напряжение 220 В; Полезный объем не менее 580 л; Температура: минус 25°C…минус 12°С | шт. |  | 2
2 | Шкаф холодильный | Напряжение 220 В; Потребляемая мощность: не более 5,5 кВт/ч Температурный режим: от 0 до 6°С; Объем: не менее 1000 л; Охлаждение: динамическое | шт. |  | 1
3 | Весы – предел взвешивания до 60 кг | НПВ: 60 кг Точность до 200 г Платформа не менее 400х500 мм | шт. |  | 1
4 | Весы предел взвешивания до 3 кг | Напряжение 220 В; Диапазон взвешивания от 0,11 до 3 кг; Платформа не менее 150х150 мм | шт. |  | 1
5 | Ванна моечная с рабочей поверхностью (нержавеющая сталь) | Материал емкости: нержавеющая сталь; Каркас: оцинкованный; Габариты не менее: 1540х800х870 мм Габариты емкости (внутренние размеры) не менее: 700х700х450 мм | шт. |  | 1
6 | Стол из нержавеющей стали | Стол универсальный с 3 бортами со сплошной полкой, Материал поверхности стола: нержавеющая сталь Габариты не менее: 1200х600х850 мм | шт. |  | 2
7 | Стеллаж металлический | Количество уровней (полок): не менее 4 Габариты, не менее: 800х500х1800 мм | шт. |  | 4
8 | Рыборазделочный инвентарь (ножи различной конфигурации, в зависимости от вида разделываемой рыбы) | Ножи для разделки и филетировки рыбы Материал: сталь; Длина клинка: от 240 мм | шт. |  | 1
9 | Набор разделочных досок с подставкой, пластиковые | Минимальные размеры: H=18, L=600, B=400мм; Разноцветные: жёлтая, синяя, зелёная, красная, белая, коричневая. | набор |  | 1
10 | Набор кухонный ножей (поварская тройка) | Материал нержавеющая сталь, длина лезвий от: 99 мм, 150мм, 208 мм. | набор |  | 1
11 | Контейнер для хранения продуктов, объем от 7 литров | материал: пластик пищевой, объем от 7 литров |  |  | 10
МЕБЕЛЬ И ФУРНИТУРА
№ | Наименование | Тех. описание или ссылка на сайт с тех. описанием позиции | Ед. измерения | Кол-во | Кол-во | Комментарий
| Контейнер для мусора | Объем: 10 л Материал: пластик Форма: круглая | шт. |  | 3
| Смеситель для горячей и холодной воды | однорычажный для раковины | шт. |  | 1
| Сетевой фильтр | на 4 розетки, длина шнура не менее 5м | шт. |  | 2
ДОПОЛНИТЕЛЬНЫЕ ТРЕБОВАНИЯ К ОБЕСПЕЧЕНИЮ СКЛАДА (КОММУНИКАЦИИ, ПОДКЛЮЧЕНИЯ, ОСВЕЩЕНИЕ И Т.П.)
№ | Требование (описание) |  |  |  | Комментарий
1 | Площадь склада не менее 20 м.кв
2 | Электричество: 2 сетевых фильтров по 4 розетки, 6 розеток на 220 Вольт (каждая по 2 кВт)
КАНЦЕЛЯРИЯ НА КОМПЕТЕНЦИЮ (НА ВСЕХ УЧАСТНИКОВ И ЭКСПЕРТОВ)
№ | Наименование | Тех. описание или ссылка на сайт с тех. описанием позиции | Ед. измерения | Кол-во | Кол-во | Комментарий
1 | Бумага А4 | Плотность не менее 80 г / м^2 | пачка 500 листов |  | 5
2 | Скотч двухсторонний | Тип клейкой ленты: двусторонняя Толщина, мкм: 83 Ширина, мм: 38 Длина, м: до 25 м | шт. |  | 1
3 | Скотч широкий | Тип клейкой ленты: упаковочная Толщина (мкм): до 50 Ширина, мм: до 50 Длина, м: 60 - 100 | шт. |  | 1
4 | Ручка шариковая | Цвет: синий | шт. |  | 20
5 | Степлер со скобами | Количество пробиваемых степлером листов: до 25 Скобы для степлена 24/6 | шт. |  | 1
6 | Скрепки канцелярские | Длина скрепок: до 50 мм | упак. |  | 1
7 | Файлы А4 | Толщина (мкм): от 35 до 100 Количество штук в упаковке: 100 Фактура: гладкая / рифленая Перфорация: да Цвет: прозрачный Материал: полипропилен | упак. |  | 1
8 | Маркеры цветные | Толщина линии: до 5 мм Цвет: красный/ желтый/зеленый | упак. |  | 1
9 | Калькулятор | Настольный Разрядность 8 Число строк дисплея 1 Общее количество функций 13 Функции: вычисление процентов, вычисление квадратного корня | шт. |  | 6
10 | Ножницы | Длина: до 215 мм Форма лезвий: остроконечные / тупоконечные Виды колец: разные / одинаковые | шт. |  | 1
11 | Карандаш | наличие ластика: да / нет твердость грифеля: НВ заточеный: да / нет материал корпуса: пластик / дерево | шт. |  | 20
12 | Папка для документов с файлами | Формат: А4. Ширина корешка, мм: 70. Материал: ПВХ. | шт. |  | 2
13 | Планшеты для экспертов | размер: 22 х 31 см материал: пластик фиксация материалов: зажим | шт. |  | 10
"ТУЛБОКС" РЕКОМЕНДОВАННЫЙ ИНСТРУМЕНТ И ПРИНАДЛЕЖНОСТИ, КОТОРЫЕ ДОЛЖНА ПРИВЕЗТИ С СОБОЙ КОМАНДА (если применимо)
НА 1 КОНКУРСАНТА \ КОМАНДУ |  |  |  |  | НА ВСЕХ КОНКУРСАНТОВ \ КОМАНД
№ | Наименование | Тех. описание или ссылка на сайт с тех. описанием позиции | Ед. измерения | Кол-во | Кол-во | Комментарий
1 | Форма для работы на площадке (халат, нарукавники, фартук, шапочка, спец. обувь) | на усмотрение участников | шт. |  | 5
| Глав. Эксперт __________________________________________________________________________ |  | _________________________________________________________
| (ФИО) |  | (подпись) (дата)
| Тех. эксперт __________________________________________________________________________ |  | _________________________________________________________
| (ФИО) |  | (подпись) (дата)